## Patches
| AGA Marks | [5 empty] | TVPA
| direction | layer | x | y |  | layer | x | y
| y | ALUMINUM | -0.225 | 0 |  | ALUMINUM | 0.125 | 0
| x | ALUMINUM | -0.125 | 0
[18 empty] | Alternate Array Layout | [5 empty] | To Skip
|  |  | Mask Shift |  | Cell size |  | Blade Coordinates |  |  |  | Cell Shift |  | Wafer Shift |  |  |  |  | size |  | center |  | step size |  | (1-indexed, from UL)
Layer | Description | Cell name | x | y | x | y | xl | xr | yu | yd | x | y | x | y | Patch | Dose | Mask | C | R | x | y | x | y | C | R
ALUMINUM |  | alignment_marks_patch_new | -0.475 | 0.275 | 0.9 | 0.5 | -0.925 | -0.025 | 0.525 | 0.025 | 0 | 0 | -0.475 | 0.275 | Frontside |  | reticle1 | 8 | 6 | 0 | 0.4 | 8.754 | 11.672
ALUMINUM |  | alignment_marks_patch_new | -0.475 | 0.275 | 0.9 | 0.5 | -0.925 | -0.025 | 0.525 | 0.025 | 0 | 0.4 | -0.475 | -0.125 |  |  | reticle1 | 8 | 6 | 0 | 0 | 8 | 11 |  |  | shift
ALUMINUM |  | alignment_marks_patch_new | -0.475 | 0.275 | 0.9 | 0.5 | -0.925 | -0.025 | 0.525 | 0.025 | 0 | -5.436 | -0.475 | 5.711 |  |  | reticle1 | 4 | 4 | 0 | 0 | 17 | 17 |  |  | shift
ALUMINUM |  | alignment_marks_patch_new | -0.475 | 0.275 | 0.9 | 0.5 | -0.925 | -0.025 | 0.525 | 0.025 | 0 | 12.072 | -0.475 | -11.797 |  |  | reticle1 | 4 | 2 | 0 | 0 | 17 | 35.016 |  |  | shift
ALUMINUM |  | Inductor_L | -1.325 | 0.275 | 0.7 | 0.5 | -1.675 | -0.975 | 0.525 | 0.025 | 0 | 0 | -1.325 | 0.275 |  |  | reticle1 | 2 | 15 | 12.57 | 3.916 | 35.016 | 2.918
ALUMINUM |  | Inductor_R | -2.075 | 0.275 | 0.7 | 0.5 | -2.425 | -1.725 | 0.525 | 0.025 | 0 | 0 | -2.075 | 0.275 |  |  | reticle1 | 2 | 3 | -12.565 | 21.424 | 35.016 | 2.918
ALUMINUM |  | Inductor_split_L | -1.325 | 0.825 | 0.7 | 0.5 | -1.675 | -0.975 | 1.075 | 0.575 | -0.722 | 13.592 | -0.603 | -12.767 |  |  | reticle1 | 4 | 2 | 0 | 0 | 17 | 35.016 |  |  | shift
ALUMINUM |  | Inductor_split_L | -1.325 | 0.825 | 0.7 | 0.5 | -1.675 | -0.975 | 1.075 | 0.575 | -0.722 | -3.916 | -0.603 | 4.741 |  |  | reticle1 | 4 | 4 | 0 | 0 | 17 | 17 |  |  | shift
ALUMINUM |  | Inductor_split_R | -2.075 | 0.825 | 0.7 | 0.5 | -2.425 | -1.725 | 1.075 | 0.575 | 0.722 | 13.592 | -2.797 | -12.767 |  |  | reticle1 | 4 | 2 | 0 | 0 | 17 | 35.016 |  |  | shift
ALUMINUM |  | Inductor_split_R | -2.075 | 0.825 | 0.7 | 0.5 | -2.425 | -1.725 | 1.075 | 0.575 | 0.722 | -3.916 | -2.797 | 4.741 |  |  | reticle1 | 4 | 4 | 0 | 0 | 17 | 17 |  |  | shift
GP |  | GNDfeed_bondpad | -0.475 | 1.975 | 0.9 | 0.9 | -0.925 | -0.025 | 2.425 | 1.525 | 0 | 0 | -0.475 | 1.975 |  |  | reticle1 | 2 | 4 | 0 | 0 | 35.016 | 0.9
GP |  | GNDfeed_bondpad | -0.475 | 1.975 | 0.9 | 0.9 | -0.925 | -0.025 | 2.425 | 1.525 | -15.25 | -14.6 | 14.775 | 16.575 |  |  | reticle1 | 2 | 2 | 0 | 0 | 35.016 | 35.016
GP |  | GNDfeed_bondpad | -0.475 | 1.975 | 0.9 | 0.9 | -0.925 | -0.025 | 2.425 | 1.525 | -15.85 | -16.6 | 15.375 | 18.575 |  |  | reticle1 | 2 | 2 | 0 | 0 | 35.016 | 35.016
GP |  | GNDfeed_bondpad | -0.475 | 1.975 | 0.9 | 0.9 | -0.925 | -0.025 | 2.425 | 1.525 | -16.45 | -16.6 | 15.975 | 18.575 |  |  | reticle1 | 2 | 2 | 0 | 0 | 35.016 | 35.016
GP |  | GNDfeed_bondpad | -0.475 | 1.975 | 0.9 | 0.9 | -0.925 | -0.025 | 2.425 | 1.525 | -15.85 | -14.6 | 15.375 | 16.575 |  |  | reticle1 | 2 | 2 | 0 | 0 | 35.016 | 35.016
GP |  | GNDfeed_bondpad | -0.475 | 1.975 | 0.9 | 0.9 | -0.925 | -0.025 | 2.425 | 1.525 | -16.45 | -14.6 | 15.975 | 16.575 |  |  | reticle1 | 2 | 2 | 0 | 0 | 35.016 | 35.016
GP |  | GNDfeed_bondpad | -0.475 | 1.975 | 0.9 | 0.9 | -0.925 | -0.025 | 2.425 | 1.525 | 0 | 0 | -0.475 | 1.975 |  |  | reticle1 | 2 | 4 | 0 | 0 | 35.016 | 17 |  |  | shift
GP |  | GP_Island_280umlegs_L | -6.392 | -1.364 | 1.634 | 0.62 | -7.209 | -5.575 | -1.054 | -1.674 | -0.881 | 13.592 | -5.511 | -14.956 |  |  | reticle1 | 4 | 2 | 0 | 0 | 17 | 35.016 |  |  | shift
GP |  | GP_Island_280umlegs_L | -6.392 | -1.364 | 1.634 | 0.62 | -7.209 | -5.575 | -1.054 | -1.674 | -0.881 | -3.916 | -5.511 | 2.552 |  |  | reticle1 | 4 | 4 | 0 | 0 | 17 | 17 |  |  | shift
GP |  | GP_Island_280umlegs_R | -6.392 | -0.694 | 1.634 | 0.62 | -7.209 | -5.575 | -0.384 | -1.004 | 0.881 | 13.592 | -7.273 | -14.286 |  |  | reticle1 | 4 | 2 | 0 | 0 | 17 | 35.016 |  |  | shift
GP |  | GP_Island_280umlegs_R | -6.392 | -0.694 | 1.634 | 0.62 | -7.209 | -5.575 | -0.384 | -1.004 | 0.881 | -3.916 | -7.273 | 3.222 |  |  | reticle1 | 4 | 4 | 0 | 0 | 17 | 17 |  |  | shift
GP |  | GP_edge_opening | 0 | -8.797 | 9.9 | 1.3 | -4.95 | 4.95 | -8.147 | -9.447 | 0 | 0 | 0 | -8.797 |  |  | reticle1 | 4 | 4 | 0 | 0 | 10.81 | 1.7
GP |  | GP_edge_opening | 0 | -8.797 | 9.9 | 1.3 | -4.95 | 4.95 | -8.147 | -9.447 | 0 | 0 | 0 | -8.797 |  |  | reticle1 | 4 | 4 | 0 | 0 | 17 | 17 |  |  | shift
GP |  | Ground_Plane_cap_cutout | -1.575 | 6.675 | 3 | 2 | -3.075 | -0.075 | 7.675 | 5.675 | 2.112 | 12.564 | -3.687 | -5.889 |  |  | reticle1 | 4 | 2 | 0 | 0 | 17 | 35.016 |  |  | shift
GP |  | Ground_Plane_cap_cutout | -1.575 | 6.675 | 3 | 2 | -3.075 | -0.075 | 7.675 | 5.675 | -2.112 | 12.564 | 0.537 | -5.889 |  |  | reticle1 | 4 | 2 | 0 | 0 | 17 | 35.016 |  |  | shift
GP |  | Ground_Plane_cap_cutout | -1.575 | 6.675 | 3 | 2 | -3.075 | -0.075 | 7.675 | 5.675 | 2.112 | -4.944 | -3.687 | 11.619 |  |  | reticle1 | 4 | 4 | 0 | 0 | 17 | 17 |  |  | shift
GP |  | Ground_Plane_cap_cutout | -1.575 | 6.675 | 3 | 2 | -3.075 | -0.075 | 7.675 | 5.675 | -2.112 | -4.944 | 0.537 | 11.619 |  |  | reticle1 | 4 | 4 | 0 | 0 | 17 | 17 |  |  | shift
GP |  | Heater_GP_Pads | -0.475 | 5.025 | 0.8 | 1.2 | -0.875 | -0.075 | 5.625 | 4.425 | 0 | 0 | -0.475 | 5.025 |  |  | reticle1 | 2 | 1 | 17.108 | 31.1 | 35.016 | 0.832
GP |  | Heater_GP_Pads | -0.475 | 5.025 | 0.8 | 1.2 | -0.875 | -0.075 | 5.625 | 4.425 | 0 | 0 | -0.475 | 5.025 |  |  | reticle1 | 2 | 16 | 17.108 | 5.375 | 35.016 | 2.918
GP |  | Heater_GP_Pads | -0.475 | 5.025 | 0.8 | 1.2 | -0.875 | -0.075 | 5.625 | 4.425 | 0 | 0 | -0.475 | 5.025 |  |  | reticle1 | 2 | 16 | -17.103 | 5.375 | 35.016 | 2.918
GP |  | Inductor_Ground_Plane_L | -1.275 | 4.825 | 0.7 | 0.5 | -1.625 | -0.925 | 5.075 | 4.575 | -0.721 | 13.592 | -0.554 | -8.767 |  |  | reticle1 | 4 | 2 | 0 | 0 | 17 | 35.016 |  |  | shift
GP |  | Inductor_Ground_Plane_L | -1.275 | 4.825 | 0.7 | 0.5 | -1.625 | -0.925 | 5.075 | 4.575 | -0.721 | -3.916 | -0.554 | 8.741 |  |  | reticle1 | 4 | 4 | 0 | 0 | 17 | 17 |  |  | shift
GP |  | Inductor_Ground_Plane_R | -1.275 | 5.375 | 0.7 | 0.5 | -1.625 | -0.925 | 5.625 | 5.125 | 0.721 | 13.592 | -1.996 | -8.217 |  |  | reticle1 | 4 | 2 | 0 | 0 | 17 | 35.016 |  |  | shift
GP |  | Inductor_Ground_Plane_R | -1.275 | 5.375 | 0.7 | 0.5 | -1.625 | -0.925 | 5.625 | 5.125 | 0.721 | -3.916 | -1.996 | 9.291 |  |  | reticle1 | 4 | 4 | 0 | 0 | 17 | 17 |  |  | shift
GP |  | cap2bolo_filter_GPsub | -3.425 | 0.125 | 1.9 | 0.6 | -4.375 | -2.475 | 0.425 | -0.175 | 0 | 12.564 | -3.425 | -12.439 |  |  | reticle1 | 4 | 2 | 0 | 0 | 17 | 35.016 |  |  | shift
GP |  | cap2bolo_filter_GPsub | -3.425 | 0.125 | 1.9 | 0.6 | -4.375 | -2.475 | 0.425 | -0.175 | 0 | -4.944 | -3.425 | 5.069 |  |  | reticle1 | 4 | 4 | 0 | 0 | 17 | 17 |  |  | shift
GP |  | filter_SPIDER_B_2_GP | -0.475 | 2.75 | 0.9 | 0.55 | -0.925 | -0.025 | 3.025 | 2.475 | 3.409 | -3.838 | -3.884 | 6.588 |  |  | reticle1 | 4 | 4 | 0 | 0 | 17 | 17 |  |  | shift
GP |  | filter_SPIDER_B_2_GP | -0.475 | 2.75 | 0.9 | 0.55 | -0.925 | -0.025 | 3.025 | 2.475 | -3.409 | -3.838 | 2.934 | 6.588 |  |  | reticle1 | 4 | 4 | 0 | 0 | 17 | 17 |  |  | shift
GP |  | l_hor_feedline_GPsub_New | 5.125 | 8.475 | 9.2 | 0.4 | 0.525 | 9.725 | 8.675 | 8.275 | 0 | 0 | 5.125 | 8.475 |  |  | reticle1 | 6 | 2 | 0 | 0.046 | 8.754 | 4.502
GP |  | l_hor_feedline_GPsub_New | 5.125 | 8.475 | 9.2 | 0.4 | 0.525 | 9.725 | 8.675 | 8.275 | 0 | 11.723 | 5.125 | -3.248 |  |  | reticle1 | 4 | 2 | 0 | 0 | 17 | 35.016 |  |  | shift
GP |  | l_hor_feedline_GPsub_New | 5.125 | 8.475 | 9.2 | 0.4 | 0.525 | 9.725 | 8.675 | 8.275 | 4.377 | -15.201 | 0.748 | 23.676 |  |  | reticle1 | 2 | 2 | 0 | 0 | 35.016 | 35.016
GP |  | l_hor_feedline_GPsub_New | 5.125 | 8.475 | 9.2 | 0.4 | 0.525 | 9.725 | 8.675 | 8.275 | -4.377 | 15.303 | 9.502 | -6.828 |  |  | reticle1 | 2 | 2 | 0 | 0 | 35.016 | 35.016
GP |  | l_hor_feedline_GPsub_New | 5.125 | 8.475 | 9.2 | 0.4 | 0.525 | 9.725 | 8.675 | 8.275 | 0 | -5.785 | 5.125 | 14.26 |  |  | reticle1 | 4 | 4 | 0 | 0 | 17 | 17 |  |  | shift
GP |  | l_vert_feedline_GPsub | 9.025 | 2.175 | 0.4 | 12.1 | 8.825 | 9.225 | 8.225 | -3.875 | -4.377 | 0.051 | 13.402 | 2.124 |  |  | reticle1 | 4 | 4 | 0 | 0 | 17 | 17 |  |  | shift
GP |  | l_vert_feedline_GPsub | 9.025 | 2.175 | 0.4 | 12.1 | 8.825 | 9.225 | 8.225 | -3.875 | 4.377 | 0.051 | 4.648 | 2.124 |  |  | reticle1 | 4 | 4 | 0 | 0 | 17 | 17 |  |  | shift
GP |  | l_vert_feedline_GPsub_end | -7.011 | -4.247 | 0.4 | 4 | -7.211 | -6.811 | -2.247 | -6.247 | 0 | 0 | -7.011 | -4.247 |  |  | reticle1 | 4 | 2 | 0 | 0.051 | 17.508 | 8.092
GP |  | l_vert_feedline_GPsub_end | -7.011 | -4.247 | 0.4 | 4 | -7.211 | -6.811 | -2.247 | -6.247 | 8.754 | -13.411 | -15.765 | 9.164 |  |  | reticle1 | 2 | 2 | 0 | 0 | 35.016 | 35.016
GP |  | l_vert_feedline_GPsub_end | -7.011 | -4.247 | 0.4 | 4 | -7.211 | -6.811 | -2.247 | -6.247 | -8.754 | 13.513 | 1.743 | -17.76 |  |  | reticle1 | 2 | 2 | 0 | 0 | 35.016 | 35.016
GP |  | ring_short_slots_GP | -3.175 | 2.325 | 1.4 | 1.5 | -3.875 | -2.475 | 3.075 | 1.575 | -16.15 | -15.6 | 12.975 | 17.925 |  |  | reticle1 | 2 | 2 | 0 | 0 | 35.016 | 35.016
GP |  | short_vert_feedline_GPsub | -5.325 | -0.624 | 0.4 | 2.1 | -5.525 | -5.125 | 0.426 | -1.674 | 0 | 0 | -5.325 | -0.624 |  |  | reticle1 | 2 | 4 | 0 | 0.051 | 35.016 | 2.832
GP |  | short_vert_feedline_GPsub | -5.325 | -0.624 | 0.4 | 2.1 | -5.525 | -5.125 | 0.426 | -1.674 | 0 | 0.051 | -5.325 | -0.675 |  |  | reticle1 | 2 | 4 | 0 | 0 | 35.016 | 17 |  |  | shift
GP |  | slot_array | 3.925 | -3.925 | 7.8 | 7.8 | 0.025 | 7.825 | -0.025 | -7.825 | 0 | 0 | 3.925 | -3.925 |  |  | reticle1 | 4 | 4 | 0 | 0 | 17 | 17 |  |  | shift
ILD |  | ILD_cap_cutout | -5.425 | 4.125 | 3 | 2 | -6.925 | -3.925 | 5.125 | 3.125 | 2.112 | 12.564 | -7.537 | -8.439 |  |  | reticle1 | 4 | 2 | 0 | 0 | 17 | 35.016 |  |  | shift
ILD |  | ILD_cap_cutout | -5.425 | 4.125 | 3 | 2 | -6.925 | -3.925 | 5.125 | 3.125 | -2.112 | 12.564 | -3.313 | -8.439 |  |  | reticle1 | 4 | 2 | 0 | 0 | 17 | 35.016 |  |  | shift
ILD |  | ILD_cap_cutout | -5.425 | 4.125 | 3 | 2 | -6.925 | -3.925 | 5.125 | 3.125 | 2.112 | -4.944 | -7.537 | 9.069 |  |  | reticle1 | 4 | 4 | 0 | 0 | 17 | 17 |  |  | shift
ILD |  | ILD_cap_cutout | -5.425 | 4.125 | 3 | 2 | -6.925 | -3.925 | 5.125 | 3.125 | -2.112 | -4.944 | -3.313 | 9.069 |  |  | reticle1 | 4 | 4 | 0 | 0 | 17 | 17 |  |  | shift
ILD |  | ring_short_slots_ILD | -3.175 | 3.875 | 1.4 | 1.5 | -3.875 | -2.475 | 4.625 | 3.125 | -16.15 | -15.6 | 12.975 | 19.475 |  |  | reticle1 | 2 | 2 | 0 | 0 | 35.016 | 35.016
120nm_NbWiring |  | 50umX15mm_Hline_r | 0 | -9.897 | 15.4 | 0.4 | -7.7 | 7.7 | -9.697 | -10.097 | 0 | 0 | 0 | -9.897 |  |  | reticle1 | 6 | 3 | 0 | 0 | 15.4 | 35.016
120nm_NbWiring |  | 50umX15mm_Vline_r | 9.475 | 0 | 0.4 | 15.4 | 9.275 | 9.675 | 7.7 | -7.7 | 0 | 0 | 9.475 | 0 |  |  | reticle1 | 3 | 6 | 0 | 0 | 35.016 | 15.4
120nm_NbWiring |  | Cap_300MHz | -1.225 | -0.825 | 2.4 | 1.6 | -2.425 | -0.025 | -0.025 | -1.625 | 2.098 | 12.564 | -3.323 | -13.389 |  |  | reticle1 | 4 | 2 | 0 | 0 | 17 | 35.016 |  |  | shift
120nm_NbWiring |  | Cap_300MHz | -1.225 | -0.825 | 2.4 | 1.6 | -2.425 | -0.025 | -0.025 | -1.625 | -2.1 | 12.564 | 0.875 | -13.389 |  |  | reticle1 | 4 | 2 | 0 | 0 | 17 | 35.016 |  |  | shift
120nm_NbWiring |  | Cap_300MHz | -1.225 | -0.825 | 2.4 | 1.6 | -2.425 | -0.025 | -0.025 | -1.625 | 2.1 | -4.944 | -3.325 | 4.119 |  |  | reticle1 | 4 | 4 | 0 | 0 | 17 | 17 |  |  | shift
120nm_NbWiring |  | Cap_300MHz | -1.225 | -0.825 | 2.4 | 1.6 | -2.425 | -0.025 | -0.025 | -1.625 | -2.1 | -4.944 | 0.875 | 4.119 |  |  | reticle1 | 4 | 4 | 0 | 0 | 17 | 17 |  |  | shift
120nm_NbWiring |  | Cap_Terminators | -3.775 | -0.925 | 2.6 | 1.4 | -5.075 | -2.475 | -0.225 | -1.625 | 0 | -4.944 | -3.775 | 4.019 |  |  | reticle1 | 4 | 4 | 0 | 0 | 17 | 17 |  |  | shift
120nm_NbWiring |  | Capacitor_Cover | -3.5345 | -7.197 | 6.8 | 1.8 | -6.9345 | -0.1345 | -6.297 | -8.097 | 0 | -4.944 | -3.5345 | -2.253 |  |  | reticle1 | 4 | 4 | 0 | 0 | 17 | 17 |  |  | shift
Capacitor_Etch |  | Coarse_Knife_Cell | -6.135 | -3.397 | 0.4 | 1.4 | -6.335 | -5.935 | -2.697 | -4.097 | 6.921 | 12.564 | -13.056 | -15.961 |  |  | reticle1 | 2 | 2 | 0 | 0 | 35.016 | 35.016
Capacitor_Etch |  | Coarse_Knife_Cell | -6.135 | -3.397 | 0.4 | 1.4 | -6.335 | -5.935 | -2.697 | -4.097 | 1.793 | 12.564 | -7.928 | -15.961 |  |  | reticle1 | 2 | 2 | 0 | 0 | 35.016 | 35.016
Capacitor_Etch |  | Coarse_Knife_Cell | -6.135 | -3.397 | 0.4 | 1.4 | -6.335 | -5.935 | -2.697 | -4.097 | -1.749 | 12.564 | -4.386 | -15.961 |  |  | reticle1 | 2 | 2 | 0 | 0 | 35.016 | 35.016
Capacitor_Etch |  | Coarse_Knife_Cell | -6.135 | -3.397 | 0.4 | 1.4 | -6.335 | -5.935 | -2.697 | -4.097 | -7.049 | 12.564 | 0.914 | -15.961 |  |  | reticle1 | 2 | 2 | 0 | 0 | 35.016 | 35.016
Capacitor_Etch |  | Coarse_Knife_Cell | -6.135 | -3.397 | 0.4 | 1.4 | -6.335 | -5.935 | -2.697 | -4.097 | 7.093 | 0.892 | -13.228 | -4.289 |  |  | reticle1 | 2 | 2 | 0 | 0 | 35.016 | 35.016
Capacitor_Etch |  | Coarse_Knife_Cell | -6.135 | -3.397 | 0.4 | 1.4 | -6.335 | -5.935 | -2.697 | -4.097 | 1.609 | 0.892 | -7.744 | -4.289 |  |  | reticle1 | 2 | 2 | 0 | 0 | 35.016 | 35.016
Capacitor_Etch |  | Coarse_Knife_Cell | -6.135 | -3.397 | 0.4 | 1.4 | -6.335 | -5.935 | -2.697 | -4.097 | -1.557 | 0.892 | -4.578 | -4.289 |  |  | reticle1 | 2 | 2 | 0 | 0 | 35.016 | 35.016
Capacitor_Etch |  | Coarse_Knife_Cell | -6.135 | -3.397 | 0.4 | 1.4 | -6.335 | -5.935 | -2.697 | -4.097 | -7.249 | 0.892 | 1.114 | -4.289 |  |  | reticle1 | 2 | 2 | 0 | 0 | 35.016 | 35.016
Capacitor_Etch |  | Coarse_Knife_Cell | -6.135 | -3.397 | 0.4 | 1.4 | -6.335 | -5.935 | -2.697 | -4.097 | 7.305 | -10.78 | -13.44 | 7.383 |  |  | reticle1 | 2 | 2 | 0 | 0 | 35.016 | 35.016
Capacitor_Etch |  | Coarse_Knife_Cell | -6.135 | -3.397 | 0.4 | 1.4 | -6.335 | -5.935 | -2.697 | -4.097 | -1.329 | -10.78 | -4.806 | 7.383 |  |  | reticle1 | 2 | 2 | 0 | 0 | 35.016 | 35.016
Capacitor_Etch |  | Coarse_Knife_Cell | -6.135 | -3.397 | 0.4 | 1.4 | -6.335 | -5.935 | -2.697 | -4.097 | 1.389 | -10.78 | -7.524 | 7.383 |  |  | reticle1 | 2 | 2 | 0 | 0 | 35.016 | 35.016
Capacitor_Etch |  | Coarse_Knife_Cell | -6.135 | -3.397 | 0.4 | 1.4 | -6.335 | -5.935 | -2.697 | -4.097 | -7.493 | -10.78 | 1.358 | 7.383 |  |  | reticle1 | 2 | 2 | 0 | 0 | 35.016 | 35.016
Capacitor_Etch |  | Fine_Knife_Cell | -0.725 | 3.725 | 0.4 | 0.4 | -0.925 | -0.525 | 3.925 | 3.525 | 6.917 | 12.761 | -7.642 | -9.036 |  |  | reticle1 | 2 | 2 | 0 | 0 | 35.016 | 35.016
Capacitor_Etch |  | Fine_Knife_Cell | -0.725 | 3.725 | 0.4 | 0.4 | -0.925 | -0.525 | 3.925 | 3.525 | 1.797 | 12.772 | -2.522 | -9.047 |  |  | reticle1 | 2 | 2 | 0 | 0 | 35.016 | 35.016
Capacitor_Etch |  | Fine_Knife_Cell | -0.725 | 3.725 | 0.4 | 0.4 | -0.925 | -0.525 | 3.925 | 3.525 | -1.753 | 13.036 | 1.028 | -9.311 |  |  | reticle1 | 2 | 2 | 0 | 0 | 35.016 | 35.016
Capacitor_Etch |  | Fine_Knife_Cell | -0.725 | 3.725 | 0.4 | 0.4 | -0.925 | -0.525 | 3.925 | 3.525 | -7.045 | 12.82 | 6.32 | -9.095 |  |  | reticle1 | 2 | 2 | 0 | 0 | 35.016 | 35.016
Capacitor_Etch |  | Fine_Knife_Cell | -0.725 | 3.725 | 0.4 | 0.4 | -0.925 | -0.525 | 3.925 | 3.525 | 7.089 | 1.36 | -7.814 | 2.365 |  |  | reticle1 | 2 | 2 | 0 | 0 | 35.016 | 35.016
Capacitor_Etch |  | Fine_Knife_Cell | -0.725 | 3.725 | 0.4 | 0.4 | -0.925 | -0.525 | 3.925 | 3.525 | 1.613 | 1.171 | -2.338 | 2.554 |  |  | reticle1 | 2 | 2 | 0 | 0 | 35.016 | 35.016
Capacitor_Etch |  | Fine_Knife_Cell | -0.725 | 3.725 | 0.4 | 0.4 | -0.925 | -0.525 | 3.925 | 3.525 | -1.561 | 0.439 | 0.836 | 3.286 |  |  | reticle1 | 2 | 2 | 0 | 0 | 35.016 | 35.016
Capacitor_Etch |  | Fine_Knife_Cell | -0.725 | 3.725 | 0.4 | 0.4 | -0.925 | -0.525 | 3.925 | 3.525 | -7.245 | 0.909 | 6.52 | 2.816 |  |  | reticle1 | 2 | 2 | 0 | 0 | 35.016 | 35.016
Capacitor_Etch |  | Fine_Knife_Cell | -0.725 | 3.725 | 0.4 | 0.4 | -0.925 | -0.525 | 3.925 | 3.525 | 7.301 | -10.842 | -8.026 | 14.567 |  |  | reticle1 | 2 | 2 | 0 | 0 | 35.016 | 35.016
Capacitor_Etch |  | Fine_Knife_Cell | -0.725 | 3.725 | 0.4 | 0.4 | -0.925 | -0.525 | 3.925 | 3.525 | 1.393 | -10.955 | -2.118 | 14.68 |  |  | reticle1 | 2 | 2 | 0 | 0 | 35.016 | 35.016
Capacitor_Etch |  | Fine_Knife_Cell | -0.725 | 3.725 | 0.4 | 0.4 | -0.925 | -0.525 | 3.925 | 3.525 | -1.333 | -11.105 | 0.608 | 14.83 |  |  | reticle1 | 2 | 2 | 0 | 0 | 35.016 | 35.016
Capacitor_Etch |  | Fine_Knife_Cell | -0.725 | 3.725 | 0.4 | 0.4 | -0.925 | -0.525 | 3.925 | 3.525 | -7.529 | -11.182 | 6.804 | 14.907 |  |  | reticle1 | 2 | 2 | 0 | 0 | 35.016 | 35.016
LSNSUB |  | LSN_Cap_cutouts_bak | -6.875 | 1.832 | 2.9 | 1.8 | -8.325 | -5.425 | 2.732 | 0.932 | 2.112 | 12.564 | -8.987 | -10.732 |  |  | reticle1 | 4 | 2 | 0 | 0 | 17 | 35.016 |  |  | shift
LSNSUB |  | LSN_Cap_cutouts_bak | -6.875 | 1.832 | 2.9 | 1.8 | -8.325 | -5.425 | 2.732 | 0.932 | -2.112 | 12.564 | -4.763 | -10.732 |  |  | reticle1 | 4 | 2 | 0 | 0 | 17 | 35.016 |  |  | shift
LSNSUB |  | LSN_Cap_cutouts_bak | -6.875 | 1.832 | 2.9 | 1.8 | -8.325 | -5.425 | 2.732 | 0.932 | 2.112 | -4.944 | -8.987 | 6.776 |  |  | reticle1 | 4 | 4 | 0 | 0 | 17 | 17 |  |  | shift
LSNSUB |  | LSN_Cap_cutouts_bak | -6.875 | 1.832 | 2.9 | 1.8 | -8.325 | -5.425 | 2.732 | 0.932 | -2.112 | -4.944 | -4.763 | 6.776 |  |  | reticle1 | 4 | 4 | 0 | 0 | 17 | 17 |  |  | shift
LSN1 |  | LSN_Island_280umlegs_L | -5.226 | -2.035 | 1.634 | 0.62 | -6.043 | -4.409 | -1.725 | -2.345 | -0.881 | 13.592 | -4.345 | -15.627 |  |  | reticle1 | 4 | 2 | 0 | 0 | 17 | 35.016 |  |  | shift
LSN1 |  | LSN_Island_280umlegs_L | -5.226 | -2.035 | 1.634 | 0.62 | -6.043 | -4.409 | -1.725 | -2.345 | -0.881 | -3.916 | -4.345 | 1.881 |  |  | reticle1 | 4 | 4 | 0 | 0 | 17 | 17 |  |  | shift
LSN1 |  | LSN_Island_280umlegs_R | -3.542 | -2.035 | 1.634 | 0.62 | -4.359 | -2.725 | -1.725 | -2.345 | 0.881 | 13.592 | -4.423 | -15.627 |  |  | reticle1 | 4 | 2 | 0 | 0 | 17 | 35.016 |  |  | shift
LSN1 |  | LSN_Island_280umlegs_R | -3.542 | -2.035 | 1.634 | 0.62 | -4.359 | -2.725 | -1.725 | -2.345 | 0.881 | -3.916 | -4.423 | 1.881 |  |  | reticle1 | 4 | 4 | 0 | 0 | 17 | 17 |  |  | shift
LSN1 |  | ring_short_slots_LSN | -4.625 | 2.325 | 1.4 | 1.5 | -5.325 | -3.925 | 3.075 | 1.575 | -16.15 | -15.6 | 11.525 | 17.925 |  |  | reticle1 | 2 | 2 | 0 | 0 | 35.016 | 35.016
400nm_NbWiring |  | Al_PRO_VIA | -1.875 | 4.825 | 0.4 | 0.5 | -2.075 | -1.675 | 5.075 | 4.575 | 0 | 0 | -1.875 | 4.825 |  |  | reticle1 | 2 | 15 | 12.731 | 3.916 | 35.016 | 2.918
400nm_NbWiring |  | Al_PRO_VIA | -1.875 | 4.825 | 0.4 | 0.5 | -2.075 | -1.675 | 5.075 | 4.575 | 0 | 0 | -1.875 | 4.825 |  |  | reticle1 | 2 | 16 | -12.726 | 2.457 | 35.016 | 2.918
400nm_NbWiring |  | Al_PRO_VIA | -1.875 | 4.825 | 0.4 | 0.5 | -2.075 | -1.675 | 5.075 | 4.575 | 0.561 | -3.916 | -2.436 | 8.741 |  |  | reticle1 | 4 | 4 | 0 | 0 | 17 | 17 |  |  | shift
400nm_NbWiring |  | Al_PRO_VIA | -1.875 | 4.825 | 0.4 | 0.5 | -2.075 | -1.675 | 5.075 | 4.575 | -0.561 | -3.916 | -1.314 | 8.741 |  |  | reticle1 | 4 | 4 | 0 | 0 | 17 | 17 |  |  | shift
400nm_NbWiring |  | GP_edge_filler | -5.125 | 8.475 | 10.1 | 1.5 | -10.175 | -0.075 | 9.225 | 7.725 | 0 | 0 | -5.125 | 8.475 |  |  | reticle1 | 4 | 4 | 0 | 0 | 10.81 | 1.7
400nm_NbWiring |  | GP_edge_filler | -5.125 | 8.475 | 10.1 | 1.5 | -10.175 | -0.075 | 9.225 | 7.725 | 0 | 0 | -5.125 | 8.475 |  |  | reticle1 | 4 | 4 | 0 | 0 | 17 | 17 |  |  | shift
400nm_NbWiring |  | Heater_Bias_Hor_Section | -2.325 | 5.425 | 1.3 | 0.4 | -2.975 | -1.675 | 5.625 | 5.225 | 0 | 3.932 | -2.325 | 1.493 |  |  | reticle1 | 2 | 4 | 0 | 0 | 35.016 | 17 |  |  | shift
400nm_NbWiring |  | Heater_Bias_Hor_Section | -2.325 | 5.425 | 1.3 | 0.4 | -2.975 | -1.675 | 5.625 | 5.225 | 0 | -3.932 | -2.325 | 9.357 |  |  | reticle1 | 2 | 4 | 0 | 0 | 35.016 | 17 |  |  | shift
400nm_NbWiring |  | Heater_Bias_Lines_Section | -2.985 | -6.047 | 5.7 | 0.4 | -5.835 | -0.135 | -5.847 | -6.247 | -6.567 | 3.916 | 3.582 | -9.963 |  |  | reticle1 | 4 | 4 | 0 | 0 | 17 | 17 |  |  | shift
400nm_NbWiring |  | Heater_Bias_Lines_Section | -2.985 | -6.047 | 5.7 | 0.4 | -5.835 | -0.135 | -5.847 | -6.247 | 6.567 | 3.916 | -9.552 | -9.963 |  |  | reticle1 | 4 | 4 | 0 | 0 | 17 | 17 |  |  | shift
400nm_NbWiring |  | Heater_Bias_Lines_Section | -2.985 | -6.047 | 5.7 | 0.4 | -5.835 | -0.135 | -5.847 | -6.247 | 10.916 | 13.592 | -13.901 | -19.639 |  |  | reticle1 | 2 | 2 | 0 | 0 | 35.016 | 35.016
400nm_NbWiring |  | Heater_Bias_Lines_Section | -2.985 | -6.047 | 5.7 | 0.4 | -5.835 | -0.135 | -5.847 | -6.247 | -10.944 | 9.752 | 7.959 | -15.799 |  |  | reticle1 | 2 | 2 | 0 | 0 | 35.016 | 35.016
400nm_NbWiring |  | Heater_Bias_Lines_Section | -2.985 | -6.047 | 5.7 | 0.4 | -5.835 | -0.135 | -5.847 | -6.247 | 10.944 | -1.92 | -13.929 | -4.127 |  |  | reticle1 | 2 | 2 | 0 | 0 | 35.016 | 35.016
400nm_NbWiring |  | Heater_VIA_PRO | -4.585 | -5.597 | 0.4 | 0.4 | -4.785 | -4.385 | -5.397 | -5.797 | 1.19 | -3.907 | -5.775 | -1.69 |  |  | reticle1 | 4 | 4 | 0 | 0 | 17 | 17 |  |  | shift
400nm_NbWiring |  | Heater_VIA_PRO | -4.585 | -5.597 | 0.4 | 0.4 | -4.785 | -4.385 | -5.397 | -5.797 | -1.19 | -3.907 | -3.395 | -1.69 |  |  | reticle1 | 4 | 4 | 0 | 0 | 17 | 17 |  |  | shift
400nm_NbWiring |  | Heater_bias_lines_L | -1.735 | -5.147 | 3.2 | 0.4 | -3.335 | -0.135 | -4.947 | -5.347 | -2.561 | -3.916 | 0.826 | -1.231 |  |  | reticle1 | 4 | 4 | 0 | 0 | 17 | 17 |  |  | shift
400nm_NbWiring |  | Heater_bias_lines_R | -1.735 | -5.597 | 3.2 | 0.4 | -3.335 | -0.135 | -5.397 | -5.797 | 2.561 | 13.592 | -4.296 | -19.189 |  |  | reticle1 | 4 | 2 | 0 | 0 | 17 | 35.016 |  |  | shift
400nm_NbWiring |  | Heater_bias_lines_R | -1.735 | -5.597 | 3.2 | 0.4 | -3.335 | -0.135 | -5.397 | -5.797 | 2.561 | -3.916 | -4.296 | -1.681 |  |  | reticle1 | 4 | 4 | 0 | 0 | 17 | 17 |  |  | shift
400nm_NbWiring |  | Inductor_stitching_with_Nb | -0.225 | 3.725 | 0.4 | 0.4 | -0.425 | -0.025 | 3.925 | 3.525 | -0.571 | 13.59 | 0.346 | -9.865 |  |  | reticle1 | 4 | 2 | 0 | 0 | 17 | 35.016 |  |  | shift
400nm_NbWiring |  | Inductor_stitching_with_Nb | -0.225 | 3.725 | 0.4 | 0.4 | -0.425 | -0.025 | 3.925 | 3.525 | 0.57 | 13.59 | -0.795 | -9.865 |  |  | reticle1 | 4 | 2 | 0 | 0 | 17 | 35.016 |  |  | shift
400nm_NbWiring |  | Inductor_stitching_with_Nb | -0.225 | 3.725 | 0.4 | 0.4 | -0.425 | -0.025 | 3.925 | 3.525 | -0.571 | -3.918 | 0.346 | 7.643 |  |  | reticle1 | 4 | 4 | 0 | 0 | 17 | 17 |  |  | shift
400nm_NbWiring |  | Inductor_stitching_with_Nb | -0.225 | 3.725 | 0.4 | 0.4 | -0.425 | -0.025 | 3.925 | 3.525 | 0.57 | -3.918 | -0.795 | 7.643 |  |  | reticle1 | 4 | 4 | 0 | 0 | 17 | 17 |  |  | shift
400nm_NbWiring |  | MS_feed | 4.175 | 4.125 | 8.3 | 8.2 | 0.025 | 8.325 | 8.225 | 0.025 | 0 | 0 | 4.175 | 4.125 |  |  | reticle1 | 4 | 4 | 0 | 0 | 17 | 17 |  |  | shift
400nm_NbWiring |  | MSfeed_bondpad | -0.475 | 1.025 | 0.9 | 0.9 | -0.925 | -0.025 | 1.475 | 0.575 | 0 | 0 | -0.475 | 1.025 |  |  | reticle1 | 2 | 4 | 0 | 0 | 35.016 | 0.9
400nm_NbWiring |  | MSfeed_bondpad | -0.475 | 1.025 | 0.9 | 0.9 | -0.925 | -0.025 | 1.475 | 0.575 | -15.25 | -14.6 | 14.775 | 15.625 |  |  | reticle1 | 2 | 2 | 0 | 0 | 35.016 | 35.016
400nm_NbWiring |  | MSfeed_bondpad | -0.475 | 1.025 | 0.9 | 0.9 | -0.925 | -0.025 | 1.475 | 0.575 | 0 | 0 | -0.475 | 1.025 |  |  | reticle1 | 2 | 4 | 0 | 0 | 35.016 | 17 |  |  | shift
400nm_NbWiring |  | Test_Structure_Feedline_L | -3.075 | 0.725 | 1.2 | 0.5 | -3.675 | -2.475 | 0.975 | 0.475 | 0 | 0 | -3.075 | 0.725 |  |  | reticle1 | 2 | 16 | -13.14 | 2.457 | 35.016 | 2.918
400nm_NbWiring |  | Test_Structure_Feedline_R | -3.075 | 1.275 | 1.2 | 0.5 | -3.675 | -2.475 | 1.525 | 1.025 | 0 | 0 | -3.075 | 1.275 |  |  | reticle1 | 2 | 16 | 13.145 | 2.457 | 35.016 | 2.918
400nm_NbWiring |  | bias_lines_L | -2.235 | -3.047 | 4.2 | 1.2 | -4.335 | -0.135 | -2.447 | -3.647 | 0 | 0 | -2.235 | -3.047 |  |  | reticle1 | 2 | 16 | -15.424 | 5.375 | 35.016 | 2.918
400nm_NbWiring |  | bias_lines_R | -2.235 | -4.297 | 4.2 | 1.2 | -4.335 | -0.135 | -3.697 | -4.897 | 0 | 0 | -2.235 | -4.297 |  |  | reticle1 | 2 | 15 | 15.429 | 6.834 | 35.016 | 2.918
400nm_NbWiring |  | bias_lines_R | -2.235 | -4.297 | 4.2 | 1.2 | -4.335 | -0.135 | -3.697 | -4.897 | 0 | 0 | -2.235 | -4.297 |  |  | reticle1 | 2 | 1 | 15.429 | 31.1 | 35.016 | 0.822
400nm_NbWiring |  | cap2_feedline | -1.725 | -1.975 | 0.4 | 0.6 | -1.925 | -1.525 | -1.675 | -2.275 | 2.1 | 11.84 | -3.825 | -13.815 |  |  | reticle1 | 4 | 2 | 0 | 0 | 17 | 35.016 |  |  | shift
400nm_NbWiring |  | cap2_feedline | -1.725 | -1.975 | 0.4 | 0.6 | -1.925 | -1.525 | -1.675 | -2.275 | -2.1 | 11.84 | 0.375 | -13.815 |  |  | reticle1 | 4 | 2 | 0 | 0 | 17 | 35.016 |  |  | shift
400nm_NbWiring |  | cap2_feedline | -1.725 | -1.975 | 0.4 | 0.6 | -1.925 | -1.525 | -1.675 | -2.275 | 2.1 | -5.668 | -3.825 | 3.693 |  |  | reticle1 | 4 | 4 | 0 | 0 | 17 | 17 |  |  | shift
400nm_NbWiring |  | cap2_feedline | -1.725 | -1.975 | 0.4 | 0.6 | -1.925 | -1.525 | -1.675 | -2.275 | -2.1 | -5.668 | 0.375 | 3.693 |  |  | reticle1 | 4 | 4 | 0 | 0 | 17 | 17 |  |  | shift
400nm_NbWiring |  | cap2bolo_L | -1.7 | 1.925 | 1.4 | 1.6 | -2.4 | -1 | 2.725 | 1.125 | -0.614 | 13.054 | -1.086 | -11.129 |  |  | reticle1 | 4 | 2 | 0 | 0 | 17 | 35.016 |  |  | shift
400nm_NbWiring |  | cap2bolo_L | -1.7 | 1.925 | 1.4 | 1.6 | -2.4 | -1 | 2.725 | 1.125 | -0.614 | -4.454 | -1.086 | 6.379 |  |  | reticle1 | 4 | 4 | 0 | 0 | 17 | 17 |  |  | shift
400nm_NbWiring |  | cap2bolo_R | -1.7 | 3.575 | 1.4 | 1.6 | -2.4 | -1 | 4.375 | 2.775 | 0.614 | 13.054 | -2.314 | -9.479 |  |  | reticle1 | 4 | 2 | 0 | 0 | 17 | 35.016 |  |  | shift
400nm_NbWiring |  | cap2bolo_R | -1.7 | 3.575 | 1.4 | 1.6 | -2.4 | -1 | 4.375 | 2.775 | 0.614 | -4.454 | -2.314 | 8.029 |  |  | reticle1 | 4 | 4 | 0 | 0 | 17 | 17 |  |  | shift
400nm_NbWiring |  | cap_2_via | -2.325 | -2.025 | 0.7 | 0.7 | -2.675 | -1.975 | -1.675 | -2.375 | 2.1 | 13.322 | -4.425 | -15.347 |  |  | reticle1 | 4 | 2 | 0 | 0 | 17 | 35.016 |  |  | shift
400nm_NbWiring |  | cap_2_via | -2.325 | -2.025 | 0.7 | 0.7 | -2.675 | -1.975 | -1.675 | -2.375 | -2.1 | 13.322 | -0.225 | -15.347 |  |  | reticle1 | 4 | 2 | 0 | 0 | 17 | 35.016 |  |  | shift
400nm_NbWiring |  | cap_2_via | -2.325 | -2.025 | 0.7 | 0.7 | -2.675 | -1.975 | -1.675 | -2.375 | 2.1 | -4.186 | -4.425 | 2.161 |  |  | reticle1 | 4 | 4 | 0 | 0 | 17 | 17 |  |  | shift
400nm_NbWiring |  | cap_2_via | -2.325 | -2.025 | 0.7 | 0.7 | -2.675 | -1.975 | -1.675 | -2.375 | -2.1 | -4.186 | -0.225 | 2.161 |  |  | reticle1 | 4 | 4 | 0 | 0 | 17 | 17 |  |  | shift
400nm_NbWiring |  | filter_SPIDER_B_2_microstrip | -0.475 | 3.275 | 0.9 | 0.4 | -0.925 | -0.025 | 3.475 | 3.075 | 3.409 | -3.874 | -3.884 | 7.149 |  |  | reticle1 | 4 | 4 | 0 | 0 | 17 | 17 |  |  | shift
400nm_NbWiring |  | filter_SPIDER_B_2_microstrip | -0.475 | 3.275 | 0.9 | 0.4 | -0.925 | -0.025 | 3.475 | 3.075 | -3.409 | -3.874 | 2.934 | 7.149 |  |  | reticle1 | 4 | 4 | 0 | 0 | 17 | 17 |  |  | shift
400nm_NbWiring |  | l_hor_feedline_main_new | 5.125 | 8.925 | 9.2 | 0.4 | 0.525 | 9.725 | 9.125 | 8.725 | 0 | 0 | 5.125 | 8.925 |  |  | reticle1 | 6 | 2 | 0 | 0.046 | 8.754 | 4.502
400nm_NbWiring |  | l_hor_feedline_main_new | 5.125 | 8.925 | 9.2 | 0.4 | 0.525 | 9.725 | 9.125 | 8.725 | 0 | 11.723 | 5.125 | -2.798 |  |  | reticle1 | 4 | 2 | 0 | 0 | 17 | 35.016 |  |  | shift
400nm_NbWiring |  | l_hor_feedline_main_new | 5.125 | 8.925 | 9.2 | 0.4 | 0.525 | 9.725 | 9.125 | 8.725 | 4.377 | -15.201 | 0.748 | 24.126 |  |  | reticle1 | 2 | 2 | 0 | 0 | 35.016 | 35.016
400nm_NbWiring |  | l_hor_feedline_main_new | 5.125 | 8.925 | 9.2 | 0.4 | 0.525 | 9.725 | 9.125 | 8.725 | -4.377 | 15.303 | 9.502 | -6.378 |  |  | reticle1 | 2 | 2 | 0 | 0 | 35.016 | 35.016
400nm_NbWiring |  | l_hor_feedline_main_new | 5.125 | 8.925 | 9.2 | 0.4 | 0.525 | 9.725 | 9.125 | 8.725 | 0 | -5.785 | 5.125 | 14.71 |  |  | reticle1 | 4 | 4 | 0 | 0 | 17 | 17 |  |  | shift
400nm_NbWiring |  | l_vert_feedline_main | 8.575 | 2.175 | 0.4 | 12.1 | 8.375 | 8.775 | 8.225 | -3.875 | -4.377 | 0.051 | 12.952 | 2.124 |  |  | reticle1 | 4 | 4 | 0 | 0 | 17 | 17 |  |  | shift
400nm_NbWiring |  | l_vert_feedline_main | 8.575 | 2.175 | 0.4 | 12.1 | 8.375 | 8.775 | 8.225 | -3.875 | 4.377 | 0.051 | 4.198 | 2.124 |  |  | reticle1 | 4 | 4 | 0 | 0 | 17 | 17 |  |  | shift
400nm_NbWiring |  | l_vert_feedline_main_end | -6.571 | -4.247 | 0.4 | 4 | -6.771 | -6.371 | -2.247 | -6.247 | 0 | 0 | -6.571 | -4.247 |  |  | reticle1 | 4 | 2 | 0 | 0.051 | 17.508 | 8.092
400nm_NbWiring |  | l_vert_feedline_main_end | -6.571 | -4.247 | 0.4 | 4 | -6.771 | -6.371 | -2.247 | -6.247 | 8.754 | -13.411 | -15.325 | 9.164 |  |  | reticle1 | 2 | 2 | 0 | 0 | 35.016 | 35.016
400nm_NbWiring |  | l_vert_feedline_main_end | -6.571 | -4.247 | 0.4 | 4 | -6.771 | -6.371 | -2.247 | -6.247 | -8.754 | 13.513 | 2.183 | -17.76 |  |  | reticle1 | 2 | 2 | 0 | 0 | 35.016 | 35.016
400nm_NbWiring |  | ring_short_test_MS | -5.135 | -3.897 | 1.5 | 2.9 | -5.885 | -4.385 | -2.447 | -5.347 | -16.15 | -15.6 | 11.015 | 11.703 |  |  | reticle1 | 2 | 2 | 0 | 0 | 35.016 | 35.016
400nm_NbWiring |  | short_heater_bias_line | -0.725 | 4.175 | 0.4 | 0.4 | -0.925 | -0.525 | 4.375 | 3.975 | 8.309 | 9.752 | -9.034 | -5.577 |  |  | reticle1 | 2 | 2 | 0 | 0 | 35.016 | 35.016
400nm_NbWiring |  | short_heater_bias_line | -0.725 | 4.175 | 0.4 | 0.4 | -0.925 | -0.525 | 4.375 | 3.975 | -8.309 | -1.92 | 7.584 | 6.095 |  |  | reticle1 | 2 | 2 | 0 | 0 | 35.016 | 35.016
400nm_NbWiring |  | short_vert_feedline_main | -6.135 | -5.197 | 0.4 | 2.1 | -6.335 | -5.935 | -4.147 | -6.247 | 0 | 0 | -6.135 | -5.197 |  |  | reticle1 | 2 | 4 | 0 | 0.051 | 35.016 | 2.832
400nm_NbWiring |  | short_vert_feedline_main | -6.135 | -5.197 | 0.4 | 2.1 | -6.335 | -5.935 | -4.147 | -6.247 | 0 | 0.051 | -6.135 | -5.248 |  |  | reticle1 | 2 | 4 | 0 | 0 | 35.016 | 17 |  |  | shift
400nm_NbWiring |  | term_VIA_PRO | -5.035 | -5.597 | 0.4 | 0.4 | -5.235 | -4.835 | -5.397 | -5.797 | -1.201 | -3.846 | -3.834 | -1.751 |  |  | reticle1 | 4 | 4 | 0 | 0 | 17 | 17 |  |  | shift
400nm_NbWiring |  | term_VIA_PRO | -5.035 | -5.597 | 0.4 | 0.4 | -5.235 | -4.835 | -5.397 | -5.797 | 1.201 | -3.846 | -6.236 | -1.751 |  |  | reticle1 | 4 | 4 | 0 | 0 | 17 | 17 |  |  | shift
400nm_NbWiring |  | term_VIA_PRO | -5.035 | -5.597 | 0.4 | 0.4 | -5.235 | -4.835 | -5.397 | -5.797 | -1.201 | -3.846 | -3.834 | -1.751 |  |  | reticle1 | 4 | 4 | 0 | 0 | 17 | 17 |  |  | shift
400nm_NbWiring |  | term_VIA_PRO | -5.035 | -5.597 | 0.4 | 0.4 | -5.235 | -4.835 | -5.397 | -5.797 | 1.201 | -3.846 | -6.236 | -1.751 |  |  | reticle1 | 4 | 4 | 0 | 0 | 17 | 17 |  |  | shift
400nm_NbWiring |  | ustrip_to_island_L | -4.125 | 1.325 | 0.8 | 0.4 | -4.525 | -3.725 | 1.525 | 1.125 | -1.406 | -3.842 | -2.719 | 5.167 |  |  | reticle1 | 4 | 4 | 0 | 0 | 17 | 17 |  |  | shift
400nm_NbWiring |  | ustrip_to_island_R | -3.86 | -5.147 | 0.8 | 0.4 | -4.26 | -3.46 | -4.947 | -5.347 | 1.406 | -3.842 | -5.266 | -1.305 |  |  | reticle1 | 4 | 4 | 0 | 0 | 17 | 17 |  |  | shift
400nm_NbWiring |  | ustrip_to_island_trim_for_plugs_L | -4.125 | 0.675 | 0.8 | 0.4 | -4.525 | -3.725 | 0.875 | 0.475 | -1.406 | 13.666 | -2.719 | -12.991 |  |  | reticle1 | 4 | 2 | 0 | 0 | 17 | 35.016 |  |  | shift
400nm_NbWiring |  | ustrip_to_island_trim_for_plugs_R | -3.86 | -5.597 | 0.8 | 0.4 | -4.26 | -3.46 | -5.397 | -5.797 | 1.406 | 13.666 | -5.266 | -19.263 |  |  | reticle1 | 4 | 2 | 0 | 0 | 17 | 35.016 |  |  | shift
400nm_NbWiring |  | vert_heater_bias_line | 8.075 | -4.125 | 0.4 | 8.2 | 7.875 | 8.275 | -0.025 | -8.225 | 3.932 | -0.016 | 4.143 | -4.109 |  |  | reticle1 | 4 | 4 | 0 | 0 | 17 | 17 |  |  | shift
400nm_NbWiring |  | vert_heater_bias_line | 8.075 | -4.125 | 0.4 | 8.2 | 7.875 | 8.275 | -0.025 | -8.225 | -3.932 | -0.016 | 12.007 | -4.109 |  |  | reticle1 | 4 | 4 | 0 | 0 | 17 | 17 |  |  | shift
Thin Gold |  | Au_Heater | -0.225 | 4.175 | 0.4 | 0.4 | -0.425 | -0.025 | 4.375 | 3.975 | 1.19 | 13.601 | -1.415 | -9.426 |  |  | reticle1 | 4 | 2 | 0 | 0 | 17 | 35.016 |  |  | shift
Thin Gold |  | Au_Heater | -0.225 | 4.175 | 0.4 | 0.4 | -0.425 | -0.025 | 4.375 | 3.975 | -1.19 | 13.601 | 0.965 | -9.426 |  |  | reticle1 | 4 | 2 | 0 | 0 | 17 | 35.016 |  |  | shift
Thin Gold |  | Au_Heater | -0.225 | 4.175 | 0.4 | 0.4 | -0.425 | -0.025 | 4.375 | 3.975 | -1.19 | -3.907 | 0.965 | 8.082 |  |  | reticle1 | 4 | 4 | 0 | 0 | 17 | 17 |  |  | shift
Thin Gold |  | Au_Heater | -0.225 | 4.175 | 0.4 | 0.4 | -0.425 | -0.025 | 4.375 | 3.975 | 1.19 | -3.907 | -1.415 | 8.082 |  |  | reticle1 | 4 | 4 | 0 | 0 | 17 | 17 |  |  | shift
Thin Gold |  | ustrip_RES_L | -0.375 | -1.975 | 0.7 | 0.6 | -0.725 | -0.025 | -1.675 | -2.275 | -1.061 | -3.916 | 0.686 | 1.941 |  |  | reticle1 | 4 | 4 | 0 | 0 | 17 | 17 |  |  | shift
Thin Gold |  | ustrip_RES_R | -1.125 | -1.975 | 0.7 | 0.6 | -1.475 | -0.775 | -1.675 | -2.275 | 1.061 | 13.592 | -2.186 | -15.567 |  |  | reticle1 | 4 | 2 | 0 | 0 | 17 | 35.016 |  |  | shift
Thin Gold |  | ustrip_RES_R | -1.125 | -1.975 | 0.7 | 0.6 | -1.475 | -0.775 | -1.675 | -2.275 | 1.061 | -3.916 | -2.186 | 1.941 |  |  | reticle1 | 4 | 4 | 0 | 0 | 17 | 17 |  |  | shift
Thin Gold |  | ustrip_RES_trim_for_plugs_L | -4.75 | 0.125 | 0.7 | 0.6 | -5.1 | -4.4 | 0.425 | -0.175 | -1.061 | 13.592 | -3.689 | -13.467 |  |  | reticle1 | 4 | 2 | 0 | 0 | 17 | 35.016 |  |  | shift
Au_Thermal_Sink |  | Hor_Thermal_Contacts | -5.325 | 6.375 | 4.4 | 2.4 | -7.525 | -3.125 | 7.575 | 5.175 | 0 | 0 | -5.325 | 6.375 |  |  | reticle1 | 4 | 4 | 0 | 0 | 8.216 | 3
Au_Thermal_Sink |  | Hor_Thermal_Contacts | -5.325 | 6.375 | 4.4 | 2.4 | -7.525 | -3.125 | 7.575 | 5.175 | -13.4 | 0 | 8.075 | 6.375 |  |  | reticle1 | 2 | 4 | 0 | 0 | 35.016 | 17 |  |  | shift
Au_Thermal_Sink |  | Hor_Thermal_Contacts | -5.325 | 6.375 | 4.4 | 2.4 | -7.525 | -3.125 | 7.575 | 5.175 | 13.4 | 0 | -18.725 | 6.375 |  |  | reticle1 | 2 | 4 | 0 | 0 | 35.016 | 17 |  |  | shift
Au_Thermal_Sink |  | Vert_Thermal_Contacts | -8.459 | -4.497 | 2.4 | 9.9 | -9.659 | -7.259 | 0.453 | -9.447 | 0 | 0 | -8.459 | -4.497 |  |  | reticle1 | 4 | 2 | 0 | -7.9 | 2.8 | 35.016
Au_Thermal_Sink |  | Vert_Thermal_Contacts | -8.459 | -4.497 | 2.4 | 9.9 | -9.659 | -7.259 | 0.453 | -9.447 | 0 | -7.9 | -8.459 | 3.403 |  |  | reticle1 | 4 | 2 | 0 | 0 | 17 | 35.016 |  |  | shift
XeF2 |  | XeF2_Islands_280umlegs_L | -6.392 | -0.068 | 1.6 | 0.6 | -7.192 | -5.592 | 0.232 | -0.368 | -0.881 | 13.592 | -5.511 | -13.66 |  |  | reticle1 | 4 | 2 | 0 | 0 | 17 | 35.016 |  |  | shift
XeF2 |  | XeF2_Islands_280umlegs_L | -6.392 | -0.068 | 1.6 | 0.6 | -7.192 | -5.592 | 0.232 | -0.368 | -0.881 | -3.916 | -5.511 | 3.848 |  |  | reticle1 | 4 | 4 | 0 | 0 | 17 | 17 |  |  | shift
XeF2 |  | XeF2_Islands_280umlegs_R | -6.392 | 0.582 | 1.6 | 0.6 | -7.192 | -5.592 | 0.882 | 0.282 | 0.881 | 13.592 | -7.273 | -13.01 |  |  | reticle1 | 4 | 2 | 0 | 0 | 17 | 35.016 |  |  | shift
XeF2 |  | XeF2_Islands_280umlegs_R | -6.392 | 0.582 | 1.6 | 0.6 | -7.192 | -5.592 | 0.882 | 0.282 | 0.881 | -3.916 | -7.273 | 4.498 |  |  | reticle1 | 4 | 4 | 0 | 0 | 17 | 17 |  |  | shift

## Shift_Calculator
|  | Array |  | Centered (mm) |  | Pitch (mm) |  | Column | Calculate | Desired | Shift in | Row | Calculate | Desired | Shift in
Job | patch | C | R | x | y | x | y | position | x | x | x | position | y | y | y
alignment_marks_patch_new | ALUMINUM | 8 | 6 | 0 | 0 | 8 | 11 | 1 | -28 | -30.639 | -2.639 | 1 | 27.9 | 29.58 | 1.68
[8 empty] | 2 | -20 | -21.885 | -1.885 | 2 | 16.9 | 17.908 | 1.008
[8 empty] | 3 | -12 | -13.131 | -1.131 | 3 | 5.9 | 6.236 | 0.336
[8 empty] | 4 | -4 | -4.377 | -0.377 | 4 | -5.1 | -5.436 | -0.336
[8 empty] | 5 | 4 | 4.377 | 0.377 | 5 | -16.1 | -17.108 | -1.008
[8 empty] | 6 | 12 | 13.131 | 1.131 | 6 | -27.1 | -28.78 | -1.68
[8 empty] | 7 | 20 | 21.885 | 1.885
[8 empty] | 8 | 28 | 30.639 | 2.639
alignment_marks_patch_new | ALUMINUM | 4 | 4 | 0 | 0 | 17 | 17 | 1 | -25.5 | -21.885 | 3.615 | 1 | 25.5 | 23.344 | -2.156
[8 empty] | 2 | -8.5 | -13.131 | -4.631 | 2 | 8.5 | 11.672 | 3.172
[8 empty] | 3 | 8.5 | 13.131 | 4.631 | 3 | -8.5 | -11.672 | -3.172
[8 empty] | 4 | 25.5 | 21.885 | -3.615 | 4 | -25.5 | -23.344 | 2.156
alignment_marks_patch_new | ALUMINUM | 4 | 2 | 0 | 0 | 17 | 35.016 | 1 | -25.5 | -21.885 | 3.615 | 1 | 0 | 0 | 0
[8 empty] | 2 | -8.5 | -13.131 | -4.631 | 2 | 0 | 0 | 0
[8 empty] | 3 | 8.5 | 13.131 | 4.631
[8 empty] | 4 | 25.5 | 21.885 | -3.615
Inductor_split_L | ALUMINUM | 4 | 2 | 0 | 0 | 17 | 35.016 | 1 | -25.5 | -21.885 | 3.615 | 1 | 0 | 0 | 0
[8 empty] | 2 | -8.5 | -13.131 | -4.631 | 2 | 0 | 0 | 0
[8 empty] | 3 | 8.5 | 13.131 | 4.631
[8 empty] | 4 | 25.5 | 21.885 | -3.615
Inductor_split_L | ALUMINUM | 4 | 4 | 0 | 0 | 17 | 17 | 1 | -25.5 | -21.885 | 3.615 | 1 | 25.5 | 23.344 | -2.156
[8 empty] | 2 | -8.5 | -13.131 | -4.631 | 2 | 8.5 | 11.672 | 3.172
[8 empty] | 3 | 8.5 | 13.131 | 4.631 | 3 | -8.5 | -11.672 | -3.172
[8 empty] | 4 | 25.5 | 21.885 | -3.615 | 4 | -25.5 | -23.344 | 2.156
Inductor_split_R | ALUMINUM | 4 | 2 | 0 | 0 | 17 | 35.016 | 1 | -25.5 | -21.885 | 3.615 | 1 | 0 | 0 | 0
[8 empty] | 2 | -8.5 | -13.131 | -4.631 | 2 | 0 | 0 | 0
[8 empty] | 3 | 8.5 | 13.131 | 4.631
[8 empty] | 4 | 25.5 | 21.885 | -3.615
Inductor_split_R | ALUMINUM | 4 | 4 | 0 | 0 | 17 | 17 | 1 | -25.5 | -21.885 | 3.615 | 1 | 25.5 | 23.344 | -2.156
[8 empty] | 2 | -8.5 | -13.131 | -4.631 | 2 | 8.5 | 11.672 | 3.172
[8 empty] | 3 | 8.5 | 13.131 | 4.631 | 3 | -8.5 | -11.672 | -3.172
[8 empty] | 4 | 25.5 | 21.885 | -3.615 | 4 | -25.5 | -23.344 | 2.156
GNDfeed_bondpad | GP | 2 | 4 | 0 | 0 | 35.016 | 17 | 1 | 0 | 0 | 0 | 1 | 25.5 | 34.566 | 9.066
[8 empty] | 2 | 0 | 0 | 0 | 2 | 8.5 | 0.45 | -8.05
[12 empty] | 3 | -8.5 | -0.45 | 8.05
[12 empty] | 4 | -25.5 | -34.566 | -9.066
GP_Island_280umlegs_L | GP | 4 | 2 | 0 | 0 | 17 | 35.016 | 1 | -25.5 | -21.885 | 3.615 | 1 | 0 | 0 | 0
[8 empty] | 2 | -8.5 | -13.131 | -4.631 | 2 | 0 | 0 | 0
[8 empty] | 3 | 8.5 | 13.131 | 4.631
[8 empty] | 4 | 25.5 | 21.885 | -3.615
GP_Island_280umlegs_L | GP | 4 | 4 | 0 | 0 | 17 | 17 | 1 | -25.5 | -21.885 | 3.615 | 1 | 25.5 | 23.344 | -2.156
[8 empty] | 2 | -8.5 | -13.131 | -4.631 | 2 | 8.5 | 11.672 | 3.172
[8 empty] | 3 | 8.5 | 13.131 | 4.631 | 3 | -8.5 | -11.672 | -3.172
[8 empty] | 4 | 25.5 | 21.885 | -3.615 | 4 | -25.5 | -23.344 | 2.156
GP_Island_280umlegs_R | GP | 4 | 2 | 0 | 0 | 17 | 35.016 | 1 | -25.5 | -21.885 | 3.615 | 1 | 0 | 0 | 0
[8 empty] | 2 | -8.5 | -13.131 | -4.631 | 2 | 0 | 0 | 0
[8 empty] | 3 | 8.5 | 13.131 | 4.631
[8 empty] | 4 | 25.5 | 21.885 | -3.615
GP_Island_280umlegs_R | GP | 4 | 4 | 0 | 0 | 17 | 17 | 1 | -25.5 | -21.885 | 3.615 | 1 | 25.5 | 23.344 | -2.156
[8 empty] | 2 | -8.5 | -13.131 | -4.631 | 2 | 8.5 | 11.672 | 3.172
[8 empty] | 3 | 8.5 | 13.131 | 4.631 | 3 | -8.5 | -11.672 | -3.172
[8 empty] | 4 | 25.5 | 21.885 | -3.615 | 4 | -25.5 | -23.344 | 2.156
GP_edge_opening | GP | 4 | 4 | 0 | 0 | 17 | 17 | 1 | -25.5 | -22.913 | 2.587 | 1 | 25.5 | 34.166 | 8.666
[8 empty] | 2 | -8.5 | -12.103 | -3.603 | 2 | 8.5 | 0.85 | -7.65
[8 empty] | 3 | 8.5 | 12.103 | 3.603 | 3 | -8.5 | -0.85 | 7.65
[8 empty] | 4 | 25.5 | 22.913 | -2.587 | 4 | -25.5 | -34.166 | -8.666
Ground_Plane_cap_cutout | GP | 4 | 2 | 0 | 0 | 17 | 35.016 | 1 | -25.5 | -21.885 | 3.615 | 1 | 0 | 0 | 0
[8 empty] | 2 | -8.5 | -13.131 | -4.631 | 2 | 0 | 0 | 0
[8 empty] | 3 | 8.5 | 13.131 | 4.631
[8 empty] | 4 | 25.5 | 21.885 | -3.615
Ground_Plane_cap_cutout | GP | 4 | 2 | 0 | 0 | 17 | 35.016 | 1 | -25.5 | -21.885 | 3.615 | 1 | 0 | 0 | 0
[8 empty] | 2 | -8.5 | -13.131 | -4.631 | 2 | 0 | 0 | 0
[8 empty] | 3 | 8.5 | 13.131 | 4.631
[8 empty] | 4 | 25.5 | 21.885 | -3.615
Ground_Plane_cap_cutout | GP | 4 | 4 | 0 | 0 | 17 | 17 | 1 | -25.5 | -21.885 | 3.615 | 1 | 25.5 | 23.344 | -2.156
[8 empty] | 2 | -8.5 | -13.131 | -4.631 | 2 | 8.5 | 11.672 | 3.172
[8 empty] | 3 | 8.5 | 13.131 | 4.631 | 3 | -8.5 | -11.672 | -3.172
[8 empty] | 4 | 25.5 | 21.885 | -3.615 | 4 | -25.5 | -23.344 | 2.156
Ground_Plane_cap_cutout | GP | 4 | 4 | 0 | 0 | 17 | 17 | 1 | -25.5 | -21.885 | 3.615 | 1 | 25.5 | 23.344 | -2.156
[8 empty] | 2 | -8.5 | -13.131 | -4.631 | 2 | 8.5 | 11.672 | 3.172
[8 empty] | 3 | 8.5 | 13.131 | 4.631 | 3 | -8.5 | -11.672 | -3.172
[8 empty] | 4 | 25.5 | 21.885 | -3.615 | 4 | -25.5 | -23.344 | 2.156
Inductor_Ground_Plane_L | GP | 4 | 2 | 0 | 0 | 17 | 35.016 | 1 | -25.5 | -21.885 | 3.615 | 1 | 0 | 0 | 0
[8 empty] | 2 | -8.5 | -13.131 | -4.631 | 2 | 0 | 0 | 0
[8 empty] | 3 | 8.5 | 13.131 | 4.631
[8 empty] | 4 | 25.5 | 21.885 | -3.615
Inductor_Ground_Plane_L | GP | 4 | 4 | 0 | 0 | 17 | 17 | 1 | -25.5 | -21.885 | 3.615 | 1 | 25.5 | 23.344 | -2.156
[8 empty] | 2 | -8.5 | -13.131 | -4.631 | 2 | 8.5 | 11.672 | 3.172
[8 empty] | 3 | 8.5 | 13.131 | 4.631 | 3 | -8.5 | -11.672 | -3.172
[8 empty] | 4 | 25.5 | 21.885 | -3.615 | 4 | -25.5 | -23.344 | 2.156
Inductor_Ground_Plane_R | GP | 4 | 2 | 0 | 0 | 17 | 35.016 | 1 | -25.5 | -21.885 | 3.615 | 1 | 0 | 0 | 0
[8 empty] | 2 | -8.5 | -13.131 | -4.631 | 2 | 0 | 0 | 0
[8 empty] | 3 | 8.5 | 13.131 | 4.631
[8 empty] | 4 | 25.5 | 21.885 | -3.615
Inductor_Ground_Plane_R | GP | 4 | 4 | 0 | 0 | 17 | 17 | 1 | -25.5 | -21.885 | 3.615 | 1 | 25.5 | 23.344 | -2.156
[8 empty] | 2 | -8.5 | -13.131 | -4.631 | 2 | 8.5 | 11.672 | 3.172
[8 empty] | 3 | 8.5 | 13.131 | 4.631 | 3 | -8.5 | -11.672 | -3.172
[8 empty] | 4 | 25.5 | 21.885 | -3.615 | 4 | -25.5 | -23.344 | 2.156
cap2bolo_filter_GPsub | GP | 4 | 2 | 0 | 0 | 17 | 35.016 | 1 | -25.5 | -21.885 | 3.615 | 1 | 0 | 0 | 0
[8 empty] | 2 | -8.5 | -13.131 | -4.631 | 2 | 0 | 0 | 0
[8 empty] | 3 | 8.5 | 13.131 | 4.631
[8 empty] | 4 | 25.5 | 21.885 | -3.615
cap2bolo_filter_GPsub | GP | 4 | 4 | 0 | 0 | 17 | 17 | 1 | -25.5 | -21.885 | 3.615 | 1 | 25.5 | 23.344 | -2.156
[8 empty] | 2 | -8.5 | -13.131 | -4.631 | 2 | 8.5 | 11.672 | 3.172
[8 empty] | 3 | 8.5 | 13.131 | 4.631 | 3 | -8.5 | -11.672 | -3.172
[8 empty] | 4 | 25.5 | 21.885 | -3.615 | 4 | -25.5 | -23.344 | 2.156
filter_SPIDER_B_2_GP | GP | 4 | 4 | 0 | 0 | 17 | 17 | 1 | -25.5 | -21.885 | 3.615 | 1 | 25.5 | 23.344 | -2.156
[8 empty] | 2 | -8.5 | -13.131 | -4.631 | 2 | 8.5 | 11.672 | 3.172
[8 empty] | 3 | 8.5 | 13.131 | 4.631 | 3 | -8.5 | -11.672 | -3.172
[8 empty] | 4 | 25.5 | 21.885 | -3.615 | 4 | -25.5 | -23.344 | 2.156
filter_SPIDER_B_2_GP | GP | 4 | 4 | 0 | 0 | 17 | 17 | 1 | -25.5 | -21.885 | 3.615 | 1 | 25.5 | 23.344 | -2.156
[8 empty] | 2 | -8.5 | -13.131 | -4.631 | 2 | 8.5 | 11.672 | 3.172
[8 empty] | 3 | 8.5 | 13.131 | 4.631 | 3 | -8.5 | -11.672 | -3.172
[8 empty] | 4 | 25.5 | 21.885 | -3.615 | 4 | -25.5 | -23.344 | 2.156
l_hor_feedline_GPsub_New | GP | 4 | 2 | 0 | 0 | 17 | 35.016 | 1 | -25.5 | -21.885 | 3.615 | 1 | 0 | 0 | 0
[8 empty] | 2 | -8.5 | -13.131 | -4.631 | 2 | 0 | 0 | 0
[8 empty] | 3 | 8.5 | 13.131 | 4.631
[8 empty] | 4 | 25.5 | 21.885 | -3.615
l_hor_feedline_GPsub_New | GP | 4 | 4 | 0 | 0 | 17 | 17 | 1 | -25.5 | -21.885 | 3.615 | 1 | 25.5 | 23.344 | -2.156
[8 empty] | 2 | -8.5 | -13.131 | -4.631 | 2 | 8.5 | 11.672 | 3.172
[8 empty] | 3 | 8.5 | 13.131 | 4.631 | 3 | -8.5 | -11.672 | -3.172
[8 empty] | 4 | 25.5 | 21.885 | -3.615 | 4 | -25.5 | -23.344 | 2.156
l_vert_feedline_GPsub | GP | 4 | 4 | 0 | 0 | 17 | 17 | 1 | -25.5 | -21.885 | 3.615 | 1 | 25.5 | 23.344 | -2.156
[8 empty] | 2 | -8.5 | -13.131 | -4.631 | 2 | 8.5 | 11.672 | 3.172
[8 empty] | 3 | 8.5 | 13.131 | 4.631 | 3 | -8.5 | -11.672 | -3.172
[8 empty] | 4 | 25.5 | 21.885 | -3.615 | 4 | -25.5 | -23.344 | 2.156
l_vert_feedline_GPsub | GP | 4 | 4 | 0 | 0 | 17 | 17 | 1 | -25.5 | -21.885 | 3.615 | 1 | 25.5 | 23.344 | -2.156
[8 empty] | 2 | -8.5 | -13.131 | -4.631 | 2 | 8.5 | 11.672 | 3.172
[8 empty] | 3 | 8.5 | 13.131 | 4.631 | 3 | -8.5 | -11.672 | -3.172
[8 empty] | 4 | 25.5 | 21.885 | -3.615 | 4 | -25.5 | -23.344 | 2.156
short_vert_feedline_GPsub | GP | 2 | 4 | 0 | 0 | 35.016 | 17 | 1 | 0 | 0 | 0 | 1 | 25.551 | 33.651 | 8.1
[8 empty] | 2 | 0 | 0 | 0 | 2 | 8.551 | 1.467 | -7.084
[12 empty] | 3 | -8.449 | -1.365 | 7.084
[12 empty] | 4 | -25.449 | -33.549 | -8.1
slot_array | GP | 4 | 4 | 0 | 0 | 17 | 17 | 1 | -25.5 | -21.885 | 3.615 | 1 | 25.5 | 23.344 | -2.156
[8 empty] | 2 | -8.5 | -13.131 | -4.631 | 2 | 8.5 | 11.672 | 3.172
[8 empty] | 3 | 8.5 | 13.131 | 4.631 | 3 | -8.5 | -11.672 | -3.172
[8 empty] | 4 | 25.5 | 21.885 | -3.615 | 4 | -25.5 | -23.344 | 2.156
ILD_cap_cutout | ILD | 4 | 2 | 0 | 0 | 17 | 35.016 | 1 | -25.5 | -21.885 | 3.615 | 1 | 0 | 0 | 0
[8 empty] | 2 | -8.5 | -13.131 | -4.631 | 2 | 0 | 0 | 0
[8 empty] | 3 | 8.5 | 13.131 | 4.631
[8 empty] | 4 | 25.5 | 21.885 | -3.615
ILD_cap_cutout | ILD | 4 | 2 | 0 | 0 | 17 | 35.016 | 1 | -25.5 | -21.885 | 3.615 | 1 | 0 | 0 | 0
[8 empty] | 2 | -8.5 | -13.131 | -4.631 | 2 | 0 | 0 | 0
[8 empty] | 3 | 8.5 | 13.131 | 4.631
[8 empty] | 4 | 25.5 | 21.885 | -3.615
ILD_cap_cutout | ILD | 4 | 4 | 0 | 0 | 17 | 17 | 1 | -25.5 | -21.885 | 3.615 | 1 | 25.5 | 23.344 | -2.156
[8 empty] | 2 | -8.5 | -13.131 | -4.631 | 2 | 8.5 | 11.672 | 3.172
[8 empty] | 3 | 8.5 | 13.131 | 4.631 | 3 | -8.5 | -11.672 | -3.172
[8 empty] | 4 | 25.5 | 21.885 | -3.615 | 4 | -25.5 | -23.344 | 2.156
ILD_cap_cutout | ILD | 4 | 4 | 0 | 0 | 17 | 17 | 1 | -25.5 | -21.885 | 3.615 | 1 | 25.5 | 23.344 | -2.156
[8 empty] | 2 | -8.5 | -13.131 | -4.631 | 2 | 8.5 | 11.672 | 3.172
[8 empty] | 3 | 8.5 | 13.131 | 4.631 | 3 | -8.5 | -11.672 | -3.172
[8 empty] | 4 | 25.5 | 21.885 | -3.615 | 4 | -25.5 | -23.344 | 2.156
Cap_300MHz | 120nm_NbWiring | 4 | 2 | 0 | 0 | 17 | 35.016 | 1 | -25.5 | -21.885 | 3.615 | 1 | 0 | 0 | 0
[8 empty] | 2 | -8.5 | -13.131 | -4.631 | 2 | 0 | 0 | 0
[8 empty] | 3 | 8.5 | 13.131 | 4.631
[8 empty] | 4 | 25.5 | 21.885 | -3.615
Cap_300MHz | 120nm_NbWiring | 4 | 2 | 0 | 0 | 17 | 35.016 | 1 | -25.5 | -21.885 | 3.615 | 1 | 0 | 0 | 0
[8 empty] | 2 | -8.5 | -13.131 | -4.631 | 2 | 0 | 0 | 0
[8 empty] | 3 | 8.5 | 13.131 | 4.631
[8 empty] | 4 | 25.5 | 21.885 | -3.615
Cap_300MHz | 120nm_NbWiring | 4 | 4 | 0 | 0 | 17 | 17 | 1 | -25.5 | -21.885 | 3.615 | 1 | 25.5 | 23.344 | -2.156
[8 empty] | 2 | -8.5 | -13.131 | -4.631 | 2 | 8.5 | 11.672 | 3.172
[8 empty] | 3 | 8.5 | 13.131 | 4.631 | 3 | -8.5 | -11.672 | -3.172
[8 empty] | 4 | 25.5 | 21.885 | -3.615 | 4 | -25.5 | -23.344 | 2.156
Cap_300MHz | 120nm_NbWiring | 4 | 4 | 0 | 0 | 17 | 17 | 1 | -25.5 | -21.885 | 3.615 | 1 | 25.5 | 23.344 | -2.156
[8 empty] | 2 | -8.5 | -13.131 | -4.631 | 2 | 8.5 | 11.672 | 3.172
[8 empty] | 3 | 8.5 | 13.131 | 4.631 | 3 | -8.5 | -11.672 | -3.172
[8 empty] | 4 | 25.5 | 21.885 | -3.615 | 4 | -25.5 | -23.344 | 2.156
Cap_Terminators | 120nm_NbWiring | 4 | 4 | 0 | 0 | 17 | 17 | 1 | -25.5 | -21.885 | 3.615 | 1 | 25.5 | 23.344 | -2.156
[8 empty] | 2 | -8.5 | -13.131 | -4.631 | 2 | 8.5 | 11.672 | 3.172
[8 empty] | 3 | 8.5 | 13.131 | 4.631 | 3 | -8.5 | -11.672 | -3.172
[8 empty] | 4 | 25.5 | 21.885 | -3.615 | 4 | -25.5 | -23.344 | 2.156
Capacitor_Cover | 120nm_NbWiring | 4 | 4 | 0 | 0 | 17 | 17 | 1 | -25.5 | -21.885 | 3.615 | 1 | 25.5 | 23.344 | -2.156
[8 empty] | 2 | -8.5 | -13.131 | -4.631 | 2 | 8.5 | 11.672 | 3.172
[8 empty] | 3 | 8.5 | 13.131 | 4.631 | 3 | -8.5 | -11.672 | -3.172
[8 empty] | 4 | 25.5 | 21.885 | -3.615 | 4 | -25.5 | -23.344 | 2.156
LSN_Cap_cutouts_bak | LSNSUB | 4 | 2 | 0 | 0 | 17 | 35.016 | 1 | -25.5 | -21.885 | 3.615 | 1 | 0 | 0 | 0
[8 empty] | 2 | -8.5 | -13.131 | -4.631 | 2 | 0 | 0 | 0
[8 empty] | 3 | 8.5 | 13.131 | 4.631
[8 empty] | 4 | 25.5 | 21.885 | -3.615
LSN_Cap_cutouts_bak | LSNSUB | 4 | 2 | 0 | 0 | 17 | 35.016 | 1 | -25.5 | -21.885 | 3.615 | 1 | 0 | 0 | 0
[8 empty] | 2 | -8.5 | -13.131 | -4.631 | 2 | 0 | 0 | 0
[8 empty] | 3 | 8.5 | 13.131 | 4.631
[8 empty] | 4 | 25.5 | 21.885 | -3.615
LSN_Cap_cutouts_bak | LSNSUB | 4 | 4 | 0 | 0 | 17 | 17 | 1 | -25.5 | -21.885 | 3.615 | 1 | 25.5 | 23.344 | -2.156
[8 empty] | 2 | -8.5 | -13.131 | -4.631 | 2 | 8.5 | 11.672 | 3.172
[8 empty] | 3 | 8.5 | 13.131 | 4.631 | 3 | -8.5 | -11.672 | -3.172
[8 empty] | 4 | 25.5 | 21.885 | -3.615 | 4 | -25.5 | -23.344 | 2.156
LSN_Cap_cutouts_bak | LSNSUB | 4 | 4 | 0 | 0 | 17 | 17 | 1 | -25.5 | -21.885 | 3.615 | 1 | 25.5 | 23.344 | -2.156
[8 empty] | 2 | -8.5 | -13.131 | -4.631 | 2 | 8.5 | 11.672 | 3.172
[8 empty] | 3 | 8.5 | 13.131 | 4.631 | 3 | -8.5 | -11.672 | -3.172
[8 empty] | 4 | 25.5 | 21.885 | -3.615 | 4 | -25.5 | -23.344 | 2.156
LSN_Island_280umlegs_L | LSN1 | 4 | 2 | 0 | 0 | 17 | 35.016 | 1 | -25.5 | -21.885 | 3.615 | 1 | 0 | 0 | 0
[8 empty] | 2 | -8.5 | -13.131 | -4.631 | 2 | 0 | 0 | 0
[8 empty] | 3 | 8.5 | 13.131 | 4.631
[8 empty] | 4 | 25.5 | 21.885 | -3.615
LSN_Island_280umlegs_L | LSN1 | 4 | 4 | 0 | 0 | 17 | 17 | 1 | -25.5 | -21.885 | 3.615 | 1 | 25.5 | 23.344 | -2.156
[8 empty] | 2 | -8.5 | -13.131 | -4.631 | 2 | 8.5 | 11.672 | 3.172
[8 empty] | 3 | 8.5 | 13.131 | 4.631 | 3 | -8.5 | -11.672 | -3.172
[8 empty] | 4 | 25.5 | 21.885 | -3.615 | 4 | -25.5 | -23.344 | 2.156
LSN_Island_280umlegs_R | LSN1 | 4 | 2 | 0 | 0 | 17 | 35.016 | 1 | -25.5 | -21.885 | 3.615 | 1 | 0 | 0 | 0
[8 empty] | 2 | -8.5 | -13.131 | -4.631 | 2 | 0 | 0 | 0
[8 empty] | 3 | 8.5 | 13.131 | 4.631
[8 empty] | 4 | 25.5 | 21.885 | -3.615
LSN_Island_280umlegs_R | LSN1 | 4 | 4 | 0 | 0 | 17 | 17 | 1 | -25.5 | -21.885 | 3.615 | 1 | 25.5 | 23.344 | -2.156
[8 empty] | 2 | -8.5 | -13.131 | -4.631 | 2 | 8.5 | 11.672 | 3.172
[8 empty] | 3 | 8.5 | 13.131 | 4.631 | 3 | -8.5 | -11.672 | -3.172
[8 empty] | 4 | 25.5 | 21.885 | -3.615 | 4 | -25.5 | -23.344 | 2.156
Al_PRO_VIA | 400nm_NbWiring | 4 | 4 | 0 | 0 | 17 | 17 | 1 | -25.5 | -21.885 | 3.615 | 1 | 25.5 | 23.344 | -2.156
[8 empty] | 2 | -8.5 | -13.131 | -4.631 | 2 | 8.5 | 11.672 | 3.172
[8 empty] | 3 | 8.5 | 13.131 | 4.631 | 3 | -8.5 | -11.672 | -3.172
[8 empty] | 4 | 25.5 | 21.885 | -3.615 | 4 | -25.5 | -23.344 | 2.156
Al_PRO_VIA | 400nm_NbWiring | 4 | 4 | 0 | 0 | 17 | 17 | 1 | -25.5 | -21.885 | 3.615 | 1 | 25.5 | 23.344 | -2.156
[8 empty] | 2 | -8.5 | -13.131 | -4.631 | 2 | 8.5 | 11.672 | 3.172
[8 empty] | 3 | 8.5 | 13.131 | 4.631 | 3 | -8.5 | -11.672 | -3.172
[8 empty] | 4 | 25.5 | 21.885 | -3.615 | 4 | -25.5 | -23.344 | 2.156
GP_edge_filler | 400nm_NbWiring | 4 | 4 | 0 | 0 | 17 | 17 | 1 | -25.5 | -22.913 | 2.587 | 1 | 25.5 | 34.166 | 8.666
[8 empty] | 2 | -8.5 | -12.103 | -3.603 | 2 | 8.5 | 0.85 | -7.65
[8 empty] | 3 | 8.5 | 12.103 | 3.603 | 3 | -8.5 | -0.85 | 7.65
[8 empty] | 4 | 25.5 | 22.913 | -2.587 | 4 | -25.5 | -34.166 | -8.666
Heater_Bias_Hor_Section | 400nm_NbWiring | 2 | 4 | 0 | 0 | 35.016 | 17 | 1 | 0 | 0 | 0 | 1 | 29.432 | 27.276 | -2.156
[8 empty] | 2 | 0 | 0 | 0 | 2 | 12.432 | 15.604 | 3.172
[12 empty] | 3 | -4.568 | -7.74 | -3.172
[12 empty] | 4 | -21.568 | -19.412 | 2.156
Heater_Bias_Hor_Section | 400nm_NbWiring | 2 | 4 | 0 | 0 | 35.016 | 17 | 1 | 0 | 0 | 0 | 1 | 21.568 | 19.412 | -2.156
[8 empty] | 2 | 0 | 0 | 0 | 2 | 4.568 | 7.74 | 3.172
[12 empty] | 3 | -12.432 | -15.604 | -3.172
[12 empty] | 4 | -29.432 | -27.276 | 2.156
Heater_Bias_Lines_Section | 400nm_NbWiring | 4 | 4 | 0 | 0 | 17 | 17 | 1 | -25.5 | -21.885 | 3.615 | 1 | 25.5 | 23.344 | -2.156
[8 empty] | 2 | -8.5 | -13.131 | -4.631 | 2 | 8.5 | 11.672 | 3.172
[8 empty] | 3 | 8.5 | 13.131 | 4.631 | 3 | -8.5 | -11.672 | -3.172
[8 empty] | 4 | 25.5 | 21.885 | -3.615 | 4 | -25.5 | -23.344 | 2.156
Heater_Bias_Lines_Section | 400nm_NbWiring | 4 | 4 | 0 | 0 | 17 | 17 | 1 | -25.5 | -21.885 | 3.615 | 1 | 25.5 | 23.344 | -2.156
[8 empty] | 2 | -8.5 | -13.131 | -4.631 | 2 | 8.5 | 11.672 | 3.172
[8 empty] | 3 | 8.5 | 13.131 | 4.631 | 3 | -8.5 | -11.672 | -3.172
[8 empty] | 4 | 25.5 | 21.885 | -3.615 | 4 | -25.5 | -23.344 | 2.156
Heater_VIA_PRO | 400nm_NbWiring | 4 | 4 | 0 | 0 | 17 | 17 | 1 | -25.5 | -21.885 | 3.615 | 1 | 25.5 | 23.344 | -2.156
[8 empty] | 2 | -8.5 | -13.131 | -4.631 | 2 | 8.5 | 11.672 | 3.172
[8 empty] | 3 | 8.5 | 13.131 | 4.631 | 3 | -8.5 | -11.672 | -3.172
[8 empty] | 4 | 25.5 | 21.885 | -3.615 | 4 | -25.5 | -23.344 | 2.156
Heater_VIA_PRO | 400nm_NbWiring | 4 | 4 | 0 | 0 | 17 | 17 | 1 | -25.5 | -21.885 | 3.615 | 1 | 25.5 | 23.344 | -2.156
[8 empty] | 2 | -8.5 | -13.131 | -4.631 | 2 | 8.5 | 11.672 | 3.172
[8 empty] | 3 | 8.5 | 13.131 | 4.631 | 3 | -8.5 | -11.672 | -3.172
[8 empty] | 4 | 25.5 | 21.885 | -3.615 | 4 | -25.5 | -23.344 | 2.156
Heater_bias_lines_L | 400nm_NbWiring | 4 | 4 | 0 | 0 | 17 | 17 | 1 | -25.5 | -21.885 | 3.615 | 1 | 25.5 | 23.344 | -2.156
[8 empty] | 2 | -8.5 | -13.131 | -4.631 | 2 | 8.5 | 11.672 | 3.172
[8 empty] | 3 | 8.5 | 13.131 | 4.631 | 3 | -8.5 | -11.672 | -3.172
[8 empty] | 4 | 25.5 | 21.885 | -3.615 | 4 | -25.5 | -23.344 | 2.156
Heater_bias_lines_R | 400nm_NbWiring | 4 | 2 | 0 | 0 | 17 | 35.016 | 1 | -25.5 | -21.885 | 3.615 | 1 | 0 | 0 | 0
[8 empty] | 2 | -8.5 | -13.131 | -4.631 | 2 | 0 | 0 | 0
[8 empty] | 3 | 8.5 | 13.131 | 4.631
[8 empty] | 4 | 25.5 | 21.885 | -3.615
Heater_bias_lines_R | 400nm_NbWiring | 4 | 4 | 0 | 0 | 17 | 17 | 1 | -25.5 | -21.885 | 3.615 | 1 | 25.5 | 23.344 | -2.156
[8 empty] | 2 | -8.5 | -13.131 | -4.631 | 2 | 8.5 | 11.672 | 3.172
[8 empty] | 3 | 8.5 | 13.131 | 4.631 | 3 | -8.5 | -11.672 | -3.172
[8 empty] | 4 | 25.5 | 21.885 | -3.615 | 4 | -25.5 | -23.344 | 2.156
Inductor_stitching_with_Nb | 400nm_NbWiring | 4 | 2 | 0 | 0 | 17 | 35.016 | 1 | -25.5 | -21.885 | 3.615 | 1 | 0 | 0 | 0
[8 empty] | 2 | -8.5 | -13.131 | -4.631 | 2 | 0 | 0 | 0
[8 empty] | 3 | 8.5 | 13.131 | 4.631
[8 empty] | 4 | 25.5 | 21.885 | -3.615
Inductor_stitching_with_Nb | 400nm_NbWiring | 4 | 2 | 0 | 0 | 17 | 35.016 | 1 | -25.5 | -21.885 | 3.615 | 1 | 0 | 0 | 0
[8 empty] | 2 | -8.5 | -13.131 | -4.631 | 2 | 0 | 0 | 0
[8 empty] | 3 | 8.5 | 13.131 | 4.631
[8 empty] | 4 | 25.5 | 21.885 | -3.615
Inductor_stitching_with_Nb | 400nm_NbWiring | 4 | 4 | 0 | 0 | 17 | 17 | 1 | -25.5 | -21.885 | 3.615 | 1 | 25.5 | 23.344 | -2.156
[8 empty] | 2 | -8.5 | -13.131 | -4.631 | 2 | 8.5 | 11.672 | 3.172
[8 empty] | 3 | 8.5 | 13.131 | 4.631 | 3 | -8.5 | -11.672 | -3.172
[8 empty] | 4 | 25.5 | 21.885 | -3.615 | 4 | -25.5 | -23.344 | 2.156
Inductor_stitching_with_Nb | 400nm_NbWiring | 4 | 4 | 0 | 0 | 17 | 17 | 1 | -25.5 | -21.885 | 3.615 | 1 | 25.5 | 23.344 | -2.156
[8 empty] | 2 | -8.5 | -13.131 | -4.631 | 2 | 8.5 | 11.672 | 3.172
[8 empty] | 3 | 8.5 | 13.131 | 4.631 | 3 | -8.5 | -11.672 | -3.172
[8 empty] | 4 | 25.5 | 21.885 | -3.615 | 4 | -25.5 | -23.344 | 2.156
MS_feed | 400nm_NbWiring | 4 | 4 | 0 | 0 | 17 | 17 | 1 | -25.5 | -21.885 | 3.615 | 1 | 25.5 | 23.344 | -2.156
[8 empty] | 2 | -8.5 | -13.131 | -4.631 | 2 | 8.5 | 11.672 | 3.172
[8 empty] | 3 | 8.5 | 13.131 | 4.631 | 3 | -8.5 | -11.672 | -3.172
[8 empty] | 4 | 25.5 | 21.885 | -3.615 | 4 | -25.5 | -23.344 | 2.156
MSfeed_bondpad | 400nm_NbWiring | 2 | 4 | 0 | 0 | 35.016 | 17 | 1 | 0 | 0 | 0 | 1 | 25.5 | 34.566 | 9.066
[8 empty] | 2 | 0 | 0 | 0 | 2 | 8.5 | 0.45 | -8.05
[12 empty] | 3 | -8.5 | -0.45 | 8.05
[12 empty] | 4 | -25.5 | -34.566 | -9.066
cap2_feedline | 400nm_NbWiring | 4 | 2 | 0 | 0 | 17 | 35.016 | 1 | -25.5 | -21.885 | 3.615 | 1 | 0 | 0 | 0
[8 empty] | 2 | -8.5 | -13.131 | -4.631 | 2 | 0 | 0 | 0
[8 empty] | 3 | 8.5 | 13.131 | 4.631
[8 empty] | 4 | 25.5 | 21.885 | -3.615
cap2_feedline | 400nm_NbWiring | 4 | 2 | 0 | 0 | 17 | 35.016 | 1 | -25.5 | -21.885 | 3.615 | 1 | 0 | 0 | 0
[8 empty] | 2 | -8.5 | -13.131 | -4.631 | 2 | 0 | 0 | 0
[8 empty] | 3 | 8.5 | 13.131 | 4.631
[8 empty] | 4 | 25.5 | 21.885 | -3.615
cap2_feedline | 400nm_NbWiring | 4 | 4 | 0 | 0 | 17 | 17 | 1 | -25.5 | -21.885 | 3.615 | 1 | 25.5 | 23.344 | -2.156
[8 empty] | 2 | -8.5 | -13.131 | -4.631 | 2 | 8.5 | 11.672 | 3.172
[8 empty] | 3 | 8.5 | 13.131 | 4.631 | 3 | -8.5 | -11.672 | -3.172
[8 empty] | 4 | 25.5 | 21.885 | -3.615 | 4 | -25.5 | -23.344 | 2.156
cap2_feedline | 400nm_NbWiring | 4 | 4 | 0 | 0 | 17 | 17 | 1 | -25.5 | -21.885 | 3.615 | 1 | 25.5 | 23.344 | -2.156
[8 empty] | 2 | -8.5 | -13.131 | -4.631 | 2 | 8.5 | 11.672 | 3.172
[8 empty] | 3 | 8.5 | 13.131 | 4.631 | 3 | -8.5 | -11.672 | -3.172
[8 empty] | 4 | 25.5 | 21.885 | -3.615 | 4 | -25.5 | -23.344 | 2.156
cap2bolo_L | 400nm_NbWiring | 4 | 2 | 0 | 0 | 17 | 35.016 | 1 | -25.5 | -21.885 | 3.615 | 1 | 0 | 0 | 0
[8 empty] | 2 | -8.5 | -13.131 | -4.631 | 2 | 0 | 0 | 0
[8 empty] | 3 | 8.5 | 13.131 | 4.631
[8 empty] | 4 | 25.5 | 21.885 | -3.615
cap2bolo_L | 400nm_NbWiring | 4 | 4 | 0 | 0 | 17 | 17 | 1 | -25.5 | -21.885 | 3.615 | 1 | 25.5 | 23.344 | -2.156
[8 empty] | 2 | -8.5 | -13.131 | -4.631 | 2 | 8.5 | 11.672 | 3.172
[8 empty] | 3 | 8.5 | 13.131 | 4.631 | 3 | -8.5 | -11.672 | -3.172
[8 empty] | 4 | 25.5 | 21.885 | -3.615 | 4 | -25.5 | -23.344 | 2.156
cap2bolo_R | 400nm_NbWiring | 4 | 2 | 0 | 0 | 17 | 35.016 | 1 | -25.5 | -21.885 | 3.615 | 1 | 0 | 0 | 0
[8 empty] | 2 | -8.5 | -13.131 | -4.631 | 2 | 0 | 0 | 0
[8 empty] | 3 | 8.5 | 13.131 | 4.631
[8 empty] | 4 | 25.5 | 21.885 | -3.615
cap2bolo_R | 400nm_NbWiring | 4 | 4 | 0 | 0 | 17 | 17 | 1 | -25.5 | -21.885 | 3.615 | 1 | 25.5 | 23.344 | -2.156
[8 empty] | 2 | -8.5 | -13.131 | -4.631 | 2 | 8.5 | 11.672 | 3.172
[8 empty] | 3 | 8.5 | 13.131 | 4.631 | 3 | -8.5 | -11.672 | -3.172
[8 empty] | 4 | 25.5 | 21.885 | -3.615 | 4 | -25.5 | -23.344 | 2.156
cap_2_via | 400nm_NbWiring | 4 | 2 | 0 | 0 | 17 | 35.016 | 1 | -25.5 | -21.885 | 3.615 | 1 | 0 | 0 | 0
[8 empty] | 2 | -8.5 | -13.131 | -4.631 | 2 | 0 | 0 | 0
[8 empty] | 3 | 8.5 | 13.131 | 4.631
[8 empty] | 4 | 25.5 | 21.885 | -3.615
cap_2_via | 400nm_NbWiring | 4 | 2 | 0 | 0 | 17 | 35.016 | 1 | -25.5 | -21.885 | 3.615 | 1 | 0 | 0 | 0
[8 empty] | 2 | -8.5 | -13.131 | -4.631 | 2 | 0 | 0 | 0
[8 empty] | 3 | 8.5 | 13.131 | 4.631
[8 empty] | 4 | 25.5 | 21.885 | -3.615
cap_2_via | 400nm_NbWiring | 4 | 4 | 0 | 0 | 17 | 17 | 1 | -25.5 | -21.885 | 3.615 | 1 | 25.5 | 23.344 | -2.156
[8 empty] | 2 | -8.5 | -13.131 | -4.631 | 2 | 8.5 | 11.672 | 3.172
[8 empty] | 3 | 8.5 | 13.131 | 4.631 | 3 | -8.5 | -11.672 | -3.172
[8 empty] | 4 | 25.5 | 21.885 | -3.615 | 4 | -25.5 | -23.344 | 2.156
cap_2_via | 400nm_NbWiring | 4 | 4 | 0 | 0 | 17 | 17 | 1 | -25.5 | -21.885 | 3.615 | 1 | 25.5 | 23.344 | -2.156
[8 empty] | 2 | -8.5 | -13.131 | -4.631 | 2 | 8.5 | 11.672 | 3.172
[8 empty] | 3 | 8.5 | 13.131 | 4.631 | 3 | -8.5 | -11.672 | -3.172
[8 empty] | 4 | 25.5 | 21.885 | -3.615 | 4 | -25.5 | -23.344 | 2.156
filter_SPIDER_B_2_microstrip | 400nm_NbWiring | 4 | 4 | 0 | 0 | 17 | 17 | 1 | -25.5 | -21.885 | 3.615 | 1 | 25.5 | 23.344 | -2.156
[8 empty] | 2 | -8.5 | -13.131 | -4.631 | 2 | 8.5 | 11.672 | 3.172
[8 empty] | 3 | 8.5 | 13.131 | 4.631 | 3 | -8.5 | -11.672 | -3.172
[8 empty] | 4 | 25.5 | 21.885 | -3.615 | 4 | -25.5 | -23.344 | 2.156
filter_SPIDER_B_2_microstrip | 400nm_NbWiring | 4 | 4 | 0 | 0 | 17 | 17 | 1 | -25.5 | -21.885 | 3.615 | 1 | 25.5 | 23.344 | -2.156
[8 empty] | 2 | -8.5 | -13.131 | -4.631 | 2 | 8.5 | 11.672 | 3.172
[8 empty] | 3 | 8.5 | 13.131 | 4.631 | 3 | -8.5 | -11.672 | -3.172
[8 empty] | 4 | 25.5 | 21.885 | -3.615 | 4 | -25.5 | -23.344 | 2.156
l_hor_feedline_main_new | 400nm_NbWiring | 4 | 2 | 0 | 0 | 17 | 35.016 | 1 | -25.5 | -21.885 | 3.615 | 1 | 0 | 0 | 0
[8 empty] | 2 | -8.5 | -13.131 | -4.631 | 2 | 0 | 0 | 0
[8 empty] | 3 | 8.5 | 13.131 | 4.631
[8 empty] | 4 | 25.5 | 21.885 | -3.615
l_hor_feedline_main_new | 400nm_NbWiring | 4 | 4 | 0 | 0 | 17 | 17 | 1 | -25.5 | -21.885 | 3.615 | 1 | 25.5 | 23.344 | -2.156
[8 empty] | 2 | -8.5 | -13.131 | -4.631 | 2 | 8.5 | 11.672 | 3.172
[8 empty] | 3 | 8.5 | 13.131 | 4.631 | 3 | -8.5 | -11.672 | -3.172
[8 empty] | 4 | 25.5 | 21.885 | -3.615 | 4 | -25.5 | -23.344 | 2.156
l_vert_feedline_main | 400nm_NbWiring | 4 | 4 | 0 | 0 | 17 | 17 | 1 | -25.5 | -21.885 | 3.615 | 1 | 25.5 | 23.344 | -2.156
[8 empty] | 2 | -8.5 | -13.131 | -4.631 | 2 | 8.5 | 11.672 | 3.172
[8 empty] | 3 | 8.5 | 13.131 | 4.631 | 3 | -8.5 | -11.672 | -3.172
[8 empty] | 4 | 25.5 | 21.885 | -3.615 | 4 | -25.5 | -23.344 | 2.156
l_vert_feedline_main | 400nm_NbWiring | 4 | 4 | 0 | 0 | 17 | 17 | 1 | -25.5 | -21.885 | 3.615 | 1 | 25.5 | 23.344 | -2.156
[8 empty] | 2 | -8.5 | -13.131 | -4.631 | 2 | 8.5 | 11.672 | 3.172
[8 empty] | 3 | 8.5 | 13.131 | 4.631 | 3 | -8.5 | -11.672 | -3.172
[8 empty] | 4 | 25.5 | 21.885 | -3.615 | 4 | -25.5 | -23.344 | 2.156
short_vert_feedline_main | 400nm_NbWiring | 2 | 4 | 0 | 0 | 35.016 | 17 | 1 | 0 | 0 | 0 | 1 | 25.551 | 33.651 | 8.1
[8 empty] | 2 | 0 | 0 | 0 | 2 | 8.551 | 1.467 | -7.084
[12 empty] | 3 | -8.449 | -1.365 | 7.084
[12 empty] | 4 | -25.449 | -33.549 | -8.1
term_VIA_PRO | 400nm_NbWiring | 4 | 4 | 0 | 0 | 17 | 17 | 1 | -25.5 | -21.885 | 3.615 | 1 | 25.5 | 23.344 | -2.156
[8 empty] | 2 | -8.5 | -13.131 | -4.631 | 2 | 8.5 | 11.672 | 3.172
[8 empty] | 3 | 8.5 | 13.131 | 4.631 | 3 | -8.5 | -11.672 | -3.172
[8 empty] | 4 | 25.5 | 21.885 | -3.615 | 4 | -25.5 | -23.344 | 2.156
term_VIA_PRO | 400nm_NbWiring | 4 | 4 | 0 | 0 | 17 | 17 | 1 | -25.5 | -21.885 | 3.615 | 1 | 25.5 | 23.344 | -2.156
[8 empty] | 2 | -8.5 | -13.131 | -4.631 | 2 | 8.5 | 11.672 | 3.172
[8 empty] | 3 | 8.5 | 13.131 | 4.631 | 3 | -8.5 | -11.672 | -3.172
[8 empty] | 4 | 25.5 | 21.885 | -3.615 | 4 | -25.5 | -23.344 | 2.156
term_VIA_PRO | 400nm_NbWiring | 4 | 4 | 0 | 0 | 17 | 17 | 1 | -25.5 | -21.885 | 3.615 | 1 | 25.5 | 23.344 | -2.156
[8 empty] | 2 | -8.5 | -13.131 | -4.631 | 2 | 8.5 | 11.672 | 3.172
[8 empty] | 3 | 8.5 | 13.131 | 4.631 | 3 | -8.5 | -11.672 | -3.172
[8 empty] | 4 | 25.5 | 21.885 | -3.615 | 4 | -25.5 | -23.344 | 2.156
term_VIA_PRO | 400nm_NbWiring | 4 | 4 | 0 | 0 | 17 | 17 | 1 | -25.5 | -21.885 | 3.615 | 1 | 25.5 | 23.344 | -2.156
[8 empty] | 2 | -8.5 | -13.131 | -4.631 | 2 | 8.5 | 11.672 | 3.172
[8 empty] | 3 | 8.5 | 13.131 | 4.631 | 3 | -8.5 | -11.672 | -3.172
[8 empty] | 4 | 25.5 | 21.885 | -3.615 | 4 | -25.5 | -23.344 | 2.156
ustrip_to_island_L | 400nm_NbWiring | 4 | 4 | 0 | 0 | 17 | 17 | 1 | -25.5 | -21.885 | 3.615 | 1 | 25.5 | 23.344 | -2.156
[8 empty] | 2 | -8.5 | -13.131 | -4.631 | 2 | 8.5 | 11.672 | 3.172
[8 empty] | 3 | 8.5 | 13.131 | 4.631 | 3 | -8.5 | -11.672 | -3.172
[8 empty] | 4 | 25.5 | 21.885 | -3.615 | 4 | -25.5 | -23.344 | 2.156
ustrip_to_island_R | 400nm_NbWiring | 4 | 4 | 0 | 0 | 17 | 17 | 1 | -25.5 | -21.885 | 3.615 | 1 | 25.5 | 23.344 | -2.156
[8 empty] | 2 | -8.5 | -13.131 | -4.631 | 2 | 8.5 | 11.672 | 3.172
[8 empty] | 3 | 8.5 | 13.131 | 4.631 | 3 | -8.5 | -11.672 | -3.172
[8 empty] | 4 | 25.5 | 21.885 | -3.615 | 4 | -25.5 | -23.344 | 2.156
ustrip_to_island_trim_for_plugs_L | 400nm_NbWiring | 4 | 2 | 0 | 0 | 17 | 35.016 | 1 | -25.5 | -21.885 | 3.615 | 1 | 0 | 0 | 0
[8 empty] | 2 | -8.5 | -13.131 | -4.631 | 2 | 0 | 0 | 0
[8 empty] | 3 | 8.5 | 13.131 | 4.631
[8 empty] | 4 | 25.5 | 21.885 | -3.615
ustrip_to_island_trim_for_plugs_R | 400nm_NbWiring | 4 | 2 | 0 | 0 | 17 | 35.016 | 1 | -25.5 | -21.885 | 3.615 | 1 | 0 | 0 | 0
[8 empty] | 2 | -8.5 | -13.131 | -4.631 | 2 | 0 | 0 | 0
[8 empty] | 3 | 8.5 | 13.131 | 4.631
[8 empty] | 4 | 25.5 | 21.885 | -3.615
vert_heater_bias_line | 400nm_NbWiring | 4 | 4 | 0 | 0 | 17 | 17 | 1 | -25.5 | -21.885 | 3.615 | 1 | 25.5 | 23.344 | -2.156
[8 empty] | 2 | -8.5 | -13.131 | -4.631 | 2 | 8.5 | 11.672 | 3.172
[8 empty] | 3 | 8.5 | 13.131 | 4.631 | 3 | -8.5 | -11.672 | -3.172
[8 empty] | 4 | 25.5 | 21.885 | -3.615 | 4 | -25.5 | -23.344 | 2.156
vert_heater_bias_line | 400nm_NbWiring | 4 | 4 | 0 | 0 | 17 | 17 | 1 | -25.5 | -21.885 | 3.615 | 1 | 25.5 | 23.344 | -2.156
[8 empty] | 2 | -8.5 | -13.131 | -4.631 | 2 | 8.5 | 11.672 | 3.172
[8 empty] | 3 | 8.5 | 13.131 | 4.631 | 3 | -8.5 | -11.672 | -3.172
[8 empty] | 4 | 25.5 | 21.885 | -3.615 | 4 | -25.5 | -23.344 | 2.156
Au_Heater | Thin Gold | 4 | 2 | 0 | 0 | 17 | 35.016 | 1 | -25.5 | -21.885 | 3.615 | 1 | 0 | 0 | 0
[8 empty] | 2 | -8.5 | -13.131 | -4.631 | 2 | 0 | 0 | 0
[8 empty] | 3 | 8.5 | 13.131 | 4.631
[8 empty] | 4 | 25.5 | 21.885 | -3.615
Au_Heater | Thin Gold | 4 | 2 | 0 | 0 | 17 | 35.016 | 1 | -25.5 | -21.885 | 3.615 | 1 | 0 | 0 | 0
[8 empty] | 2 | -8.5 | -13.131 | -4.631 | 2 | 0 | 0 | 0
[8 empty] | 3 | 8.5 | 13.131 | 4.631
[8 empty] | 4 | 25.5 | 21.885 | -3.615
Au_Heater | Thin Gold | 4 | 4 | 0 | 0 | 17 | 17 | 1 | -25.5 | -21.885 | 3.615 | 1 | 25.5 | 23.344 | -2.156
[8 empty] | 2 | -8.5 | -13.131 | -4.631 | 2 | 8.5 | 11.672 | 3.172
[8 empty] | 3 | 8.5 | 13.131 | 4.631 | 3 | -8.5 | -11.672 | -3.172
[8 empty] | 4 | 25.5 | 21.885 | -3.615 | 4 | -25.5 | -23.344 | 2.156
Au_Heater | Thin Gold | 4 | 4 | 0 | 0 | 17 | 17 | 1 | -25.5 | -21.885 | 3.615 | 1 | 25.5 | 23.344 | -2.156
[8 empty] | 2 | -8.5 | -13.131 | -4.631 | 2 | 8.5 | 11.672 | 3.172
[8 empty] | 3 | 8.5 | 13.131 | 4.631 | 3 | -8.5 | -11.672 | -3.172
[8 empty] | 4 | 25.5 | 21.885 | -3.615 | 4 | -25.5 | -23.344 | 2.156
ustrip_RES_L | Thin Gold | 4 | 4 | 0 | 0 | 17 | 17 | 1 | -25.5 | -21.885 | 3.615 | 1 | 25.5 | 23.344 | -2.156
[8 empty] | 2 | -8.5 | -13.131 | -4.631 | 2 | 8.5 | 11.672 | 3.172
[8 empty] | 3 | 8.5 | 13.131 | 4.631 | 3 | -8.5 | -11.672 | -3.172
[8 empty] | 4 | 25.5 | 21.885 | -3.615 | 4 | -25.5 | -23.344 | 2.156
ustrip_RES_R | Thin Gold | 4 | 2 | 0 | 0 | 17 | 35.016 | 1 | -25.5 | -21.885 | 3.615 | 1 | 0 | 0 | 0
[8 empty] | 2 | -8.5 | -13.131 | -4.631 | 2 | 0 | 0 | 0
[8 empty] | 3 | 8.5 | 13.131 | 4.631
[8 empty] | 4 | 25.5 | 21.885 | -3.615
ustrip_RES_R | Thin Gold | 4 | 4 | 0 | 0 | 17 | 17 | 1 | -25.5 | -21.885 | 3.615 | 1 | 25.5 | 23.344 | -2.156
[8 empty] | 2 | -8.5 | -13.131 | -4.631 | 2 | 8.5 | 11.672 | 3.172
[8 empty] | 3 | 8.5 | 13.131 | 4.631 | 3 | -8.5 | -11.672 | -3.172
[8 empty] | 4 | 25.5 | 21.885 | -3.615 | 4 | -25.5 | -23.344 | 2.156
ustrip_RES_trim_for_plugs_L | Thin Gold | 4 | 2 | 0 | 0 | 17 | 35.016 | 1 | -25.5 | -21.885 | 3.615 | 1 | 0 | 0 | 0
[8 empty] | 2 | -8.5 | -13.131 | -4.631 | 2 | 0 | 0 | 0
[8 empty] | 3 | 8.5 | 13.131 | 4.631
[8 empty] | 4 | 25.5 | 21.885 | -3.615
Hor_Thermal_Contacts | Au_Thermal_Sink | 2 | 4 | 0 | 0 | 35.016 | 17 | 1 | 0 | 0 | 0 | 1 | 25.5 | 33.516 | 8.016
[8 empty] | 2 | 0 | 0 | 0 | 2 | 8.5 | 1.5 | -7
[12 empty] | 3 | -8.5 | -1.5 | 7
[12 empty] | 4 | -25.5 | -33.516 | -8.016
Hor_Thermal_Contacts | Au_Thermal_Sink | 2 | 4 | 0 | 0 | 35.016 | 17 | 1 | 0 | 0 | 0 | 1 | 25.5 | 33.516 | 8.016
[8 empty] | 2 | 0 | 0 | 0 | 2 | 8.5 | 1.5 | -7
[12 empty] | 3 | -8.5 | -1.5 | 7
[12 empty] | 4 | -25.5 | -33.516 | -8.016
Vert_Thermal_Contacts | Au_Thermal_Sink | 4 | 2 | 0 | 0 | 17 | 35.016 | 1 | -25.5 | -33.616 | -8.116 | 1 | 0 | 0 | 0
[8 empty] | 2 | -8.5 | -1.4 | 7.1 | 2 | 0 | 0 | 0
[8 empty] | 3 | 8.5 | 1.4 | -7.1
[8 empty] | 4 | 25.5 | 33.616 | 8.116
XeF2_Islands_280umlegs_L | XeF2 | 4 | 2 | 0 | 0 | 17 | 35.016 | 1 | -25.5 | -21.885 | 3.615 | 1 | 0 | 0 | 0
[8 empty] | 2 | -8.5 | -13.131 | -4.631 | 2 | 0 | 0 | 0
[8 empty] | 3 | 8.5 | 13.131 | 4.631
[8 empty] | 4 | 25.5 | 21.885 | -3.615
XeF2_Islands_280umlegs_L | XeF2 | 4 | 4 | 0 | 0 | 17 | 17 | 1 | -25.5 | -21.885 | 3.615 | 1 | 25.5 | 23.344 | -2.156
[8 empty] | 2 | -8.5 | -13.131 | -4.631 | 2 | 8.5 | 11.672 | 3.172
[8 empty] | 3 | 8.5 | 13.131 | 4.631 | 3 | -8.5 | -11.672 | -3.172
[8 empty] | 4 | 25.5 | 21.885 | -3.615 | 4 | -25.5 | -23.344 | 2.156
XeF2_Islands_280umlegs_R | XeF2 | 4 | 2 | 0 | 0 | 17 | 35.016 | 1 | -25.5 | -21.885 | 3.615 | 1 | 0 | 0 | 0
[8 empty] | 2 | -8.5 | -13.131 | -4.631 | 2 | 0 | 0 | 0
[8 empty] | 3 | 8.5 | 13.131 | 4.631
[8 empty] | 4 | 25.5 | 21.885 | -3.615
XeF2_Islands_280umlegs_R | XeF2 | 4 | 4 | 0 | 0 | 17 | 17 | 1 | -25.5 | -21.885 | 3.615 | 1 | 25.5 | 23.344 | -2.156
[8 empty] | 2 | -8.5 | -13.131 | -4.631 | 2 | 8.5 | 11.672 | 3.172
[8 empty] | 3 | 8.5 | 13.131 | 4.631 | 3 | -8.5 | -11.672 | -3.172
[8 empty] | 4 | 25.5 | 21.885 | -3.615 | 4 | -25.5 | -23.344 | 2.156