## Sheet
Alternate Array Layout
|  | Mask Shift |  | Cell size |  | Blade Coordinates |  |  |  | Cell Shift |  | Wafer Shift |  | size |  | center |  | step size
Layer | Cell name | x | y | x | y | xl | xr | yu | yd | x | y | x | y | C | R | x | y | x | y
ALUMINUM | Al_inductor | 0.75 | 0.4 | 0.7 | 0.5 | 0.4 | 1.1 | 0.65 | 0.15 | -42.158 | -44.1 | 42.908 | 44.5 | 8 | 8 | -42.158 | -44.1 | 12.6 | 12.6
LSNSUB | feedline_GP_sub | 1.35 | 3.75 | 6.7 | 0.4 | -2 | 4.7 | 3.95 | 3.55 | -44.1 | -43.141 | 45.45 | 46.891 | 15 | 8 | -44.1 | -43.141 | 6.3 | 12.6
LSNSUB | feedline_GP_sub | 1.35 | 3.75 | 6.7 | 0.4 | -2 | 4.7 | 3.95 | 3.55 | 51.2 | -24.241 | -49.85 | 27.991 | 6 | 1 | 1.95 | -34.65 | 6.3 | 0.02
LSNSUB | feedline_GP_sub | 1.35 | 3.75 | 6.7 | 0.4 | -2 | 4.7 | 3.95 | 3.55 | 51.2 | -112.441 | -49.85 | 116.191 | 6 | 1 | 1.95 | -34.65 | 6.3 | 0.02
LSNSUB | gndsub_corner | 2.1 | 0.45 | 0.4 | 0.4 | 1.9 | 2.3 | 0.65 | 0.25 | -47.25 | -24.241 | 49.35 | 24.691 | 1 | 4 | -47.25 | -24.241 | 0 | 25.2
LSNSUB | gndsub_corner | 2.1 | 0.45 | 0.4 | 0.4 | 1.9 | 2.3 | 0.65 | 0.25 | -47.25 | -49.441 | 49.35 | 49.891 | 1 | 4 | -47.25 | -49.441 | 0 | 25.2
LSNSUB | gndsub_corner | 2.1 | 0.45 | 0.4 | 0.4 | 1.9 | 2.3 | 0.65 | 0.25 | 47.25 | -11.641 | -45.15 | 12.091 | 1 | 3 | 47.25 | -11.641 | 0 | 25.2
LSNSUB | gndsub_corner | 2.1 | 0.45 | 0.4 | 0.4 | 1.9 | 2.3 | 0.65 | 0.25 | 47.25 | -36.841 | -45.15 | 37.291 | 1 | 3 | 47.25 | -36.841 | 0 | 25.2
LSNSUB | gndsub_corner | 2.1 | 0.45 | 0.4 | 0.4 | 1.9 | 2.3 | 0.65 | 0.25 | 51.2 | 45.059 | -49.1 | -44.609
LSNSUB | gndsub_corner | 2.1 | 0.45 | 0.4 | 0.4 | 1.9 | 2.3 | 0.65 | 0.25 | 51.2 | -43.141 | -49.1 | 43.591
LSNSUB | reso_GP_sub | 0 | 1.7 | 4 | 2.1 | -2 | 2 | 2.75 | 0.65 | -44.1 | -44.1 | 44.1 | 45.8 | 8 | 8 | -44.1 | -44.1 | 12.6 | 12.6
LSNSUB | unit_GP_sub | 4.3 | 1.75 | 0.5 | 0.4 | 4.05 | 4.55 | 1.95 | 1.55 | 47.3 | 45.059 | -43 | -43.309 | 20 | 1 | 0 | 0 | 0.1 | 0.02
LSNSUB | unit_GP_sub | 4.3 | 1.75 | 0.5 | 0.4 | 4.05 | 4.55 | 1.95 | 1.55 | 47.3 | -43.141 | -43 | 44.891 | 20 | 1 | 0 | 0 | 0.1 | 0.02
LSNSUB | vert_feedline_GP_sub | 5.7 | 3.25 | 0.4 | 13 | 5.5 | 5.9 | 9.75 | -3.25 | -47.25 | -36.841 | 52.95 | 40.091 | 1 | 4 | -47.25 | -36.841 | 0 | 25.2
LSNSUB | vert_feedline_GP_sub | 5.7 | 3.25 | 0.4 | 13 | 5.5 | 5.9 | 9.75 | -3.25 | 47.25 | -24.241 | -41.55 | 27.491 | 1 | 3 | 47.25 | -24.241 | 0 | 25.2
120nm_NbWiring | Capacitor_300MHz | -10.1 | 12.25 | 1.8 | 1.5 | -11 | -9.2 | 13 | 11.5 | -44.883 | -44.1 | 34.783 | 56.35
120nm_NbWiring | Capacitor_303MHz | -8.3 | 12.25 | 1.8 | 1.5 | -9.2 | -7.4 | 13 | 11.5 | -44.883 | -31.5 | 36.583 | 43.75
120nm_NbWiring | Capacitor_306MHz | -6.5 | 12.25 | 1.8 | 1.5 | -7.4 | -5.6 | 13 | 11.5 | -32.283 | -31.5 | 25.783 | 43.75
120nm_NbWiring | Capacitor_309MHz | -4.7 | 12.25 | 1.8 | 1.5 | -5.6 | -3.8 | 13 | 11.5 | -32.283 | -44.1 | 27.583 | 56.35
120nm_NbWiring | Capacitor_312MHz | -2.9 | 12.25 | 1.8 | 1.5 | -3.8 | -2 | 13 | 11.5 | -19.683 | -44.1 | 16.783 | 56.35
120nm_NbWiring | Capacitor_315MHz | -10.1 | 10.75 | 1.8 | 1.5 | -11 | -9.2 | 11.5 | 10 | -7.083 | -44.1 | -3.017 | 54.85
120nm_NbWiring | Capacitor_318MHz | -8.3 | 10.75 | 1.8 | 1.5 | -9.2 | -7.4 | 11.5 | 10 | -7.083 | -31.5 | -1.217 | 42.25
120nm_NbWiring | Capacitor_321MHz | -6.5 | 10.75 | 1.8 | 1.5 | -7.4 | -5.6 | 11.5 | 10 | -19.683 | -31.5 | 13.183 | 42.25
120nm_NbWiring | Capacitor_324MHz | -4.7 | 10.75 | 1.8 | 1.5 | -5.6 | -3.8 | 11.5 | 10 | -19.683 | -18.9 | 14.983 | 29.65
120nm_NbWiring | Capacitor_327MHz | -2.9 | 10.75 | 1.8 | 1.5 | -3.8 | -2 | 11.5 | 10 | -7.083 | -18.9 | 4.183 | 29.65
120nm_NbWiring | Capacitor_330MHz | -10.1 | 9.25 | 1.8 | 1.5 | -11 | -9.2 | 10 | 8.5 | -7.083 | -6.3 | -3.017 | 15.55
120nm_NbWiring | Capacitor_333MHz | -8.3 | 9.25 | 1.8 | 1.5 | -9.2 | -7.4 | 10 | 8.5 | -19.683 | -6.3 | 11.383 | 15.55
120nm_NbWiring | Capacitor_336MHz | -6.5 | 9.25 | 1.8 | 1.5 | -7.4 | -5.6 | 10 | 8.5 | -32.283 | -6.3 | 25.783 | 15.55
120nm_NbWiring | Capacitor_339MHz | -4.7 | 9.25 | 1.8 | 1.5 | -5.6 | -3.8 | 10 | 8.5 | -32.283 | -18.9 | 27.583 | 28.15
120nm_NbWiring | Capacitor_342MHz | -2.9 | 9.25 | 1.8 | 1.5 | -3.8 | -2 | 10 | 8.5 | -44.883 | -18.9 | 41.983 | 28.15
120nm_NbWiring | Capacitor_345MHz | -10.1 | 7.75 | 1.8 | 1.5 | -11 | -9.2 | 8.5 | 7 | -44.883 | -6.3 | 34.783 | 14.05
120nm_NbWiring | Capacitor_348MHz | -8.3 | 7.75 | 1.8 | 1.5 | -9.2 | -7.4 | 8.5 | 7 | -44.883 | 6.3 | 36.583 | 1.45
120nm_NbWiring | Capacitor_351MHz | -6.5 | 7.75 | 1.8 | 1.5 | -7.4 | -5.6 | 8.5 | 7 | -32.283 | 6.3 | 25.783 | 1.45
120nm_NbWiring | Capacitor_354MHz | -4.7 | 7.75 | 1.8 | 1.5 | -5.6 | -3.8 | 8.5 | 7 | -32.283 | 18.9 | 27.583 | -11.15
120nm_NbWiring | Capacitor_357MHz | -2.9 | 7.75 | 1.8 | 1.5 | -3.8 | -2 | 8.5 | 7 | -44.883 | 18.9 | 41.983 | -11.15
120nm_NbWiring | Capacitor_360MHz | -10.1 | 6.25 | 1.8 | 1.5 | -11 | -9.2 | 7 | 5.5 | -44.883 | 31.5 | 34.783 | -25.25
120nm_NbWiring | Capacitor_363MHz | -8.3 | 6.25 | 1.8 | 1.5 | -9.2 | -7.4 | 7 | 5.5 | -44.883 | 44.1 | 36.583 | -37.85
120nm_NbWiring | Capacitor_366MHz | -6.5 | 6.25 | 1.8 | 1.5 | -7.4 | -5.6 | 7 | 5.5 | -32.283 | 44.1 | 25.783 | -37.85
120nm_NbWiring | Capacitor_369MHz | -4.7 | 6.25 | 1.8 | 1.5 | -5.6 | -3.8 | 7 | 5.5 | -32.283 | 31.5 | 27.583 | -25.25
120nm_NbWiring | Capacitor_372MHz | -2.9 | 6.25 | 1.8 | 1.5 | -3.8 | -2 | 7 | 5.5 | -19.683 | 31.5 | 16.783 | -25.25
120nm_NbWiring | Capacitor_375MHz | -10.1 | 4.75 | 1.8 | 1.5 | -11 | -9.2 | 5.5 | 4 | -19.683 | 44.1 | 9.583 | -39.35
120nm_NbWiring | Capacitor_378MHz | -8.3 | 4.75 | 1.8 | 1.5 | -9.2 | -7.4 | 5.5 | 4 | -7.083 | 44.1 | -1.217 | -39.35
120nm_NbWiring | Capacitor_381MHz | -6.5 | 4.75 | 1.8 | 1.5 | -7.4 | -5.6 | 5.5 | 4 | -7.083 | 31.5 | 0.583 | -26.75
120nm_NbWiring | Capacitor_384MHz | -4.7 | 4.75 | 1.8 | 1.5 | -5.6 | -3.8 | 5.5 | 4 | -7.083 | 18.9 | 2.383 | -14.15
120nm_NbWiring | Capacitor_387MHz | -2.9 | 4.75 | 1.8 | 1.5 | -3.8 | -2 | 5.5 | 4 | -19.683 | 18.9 | 16.783 | -14.15
120nm_NbWiring | Capacitor_390MHz | -10.1 | 3.25 | 1.8 | 1.5 | -11 | -9.2 | 4 | 2.5 | -19.683 | 6.3 | 9.583 | -3.05
120nm_NbWiring | Capacitor_393MHz | -8.3 | 3.25 | 1.8 | 1.5 | -9.2 | -7.4 | 4 | 2.5 | -7.083 | 6.3 | -1.217 | -3.05
120nm_NbWiring | Capacitor_396MHz | -6.5 | 3.25 | 1.8 | 1.5 | -7.4 | -5.6 | 4 | 2.5 | 5.517 | 6.3 | -12.017 | -3.05
120nm_NbWiring | Capacitor_399MHz | -4.7 | 3.25 | 1.8 | 1.5 | -5.6 | -3.8 | 4 | 2.5 | 18.117 | 6.3 | -22.817 | -3.05
120nm_NbWiring | Capacitor_402MHz | -2.9 | 3.25 | 1.8 | 1.5 | -3.8 | -2 | 4 | 2.5 | 18.117 | 18.9 | -21.017 | -15.65
120nm_NbWiring | Capacitor_405MHz | -10.1 | 1.75 | 1.8 | 1.5 | -11 | -9.2 | 2.5 | 1 | 5.517 | 18.9 | -15.617 | -17.15
120nm_NbWiring | Capacitor_408MHz | -8.3 | 1.75 | 1.8 | 1.5 | -9.2 | -7.4 | 2.5 | 1 | 5.517 | 31.5 | -13.817 | -29.75
120nm_NbWiring | Capacitor_411MHz | -6.5 | 1.75 | 1.8 | 1.5 | -7.4 | -5.6 | 2.5 | 1 | 5.517 | 44.1 | -12.017 | -42.35
120nm_NbWiring | Capacitor_414MHz | -4.7 | 1.75 | 1.8 | 1.5 | -5.6 | -3.8 | 2.5 | 1 | 18.117 | 44.1 | -22.817 | -42.35
120nm_NbWiring | Capacitor_417MHz | -2.9 | 1.75 | 1.8 | 1.5 | -3.8 | -2 | 2.5 | 1 | 18.117 | 31.5 | -21.017 | -29.75
120nm_NbWiring | Capacitor_420MHz | -10.1 | 0.25 | 1.8 | 1.5 | -11 | -9.2 | 1 | -0.5 | 30.717 | 31.5 | -40.817 | -31.25
120nm_NbWiring | Capacitor_423MHz | -8.3 | 0.25 | 1.8 | 1.5 | -9.2 | -7.4 | 1 | -0.5 | 30.717 | 44.1 | -39.017 | -43.85
120nm_NbWiring | Capacitor_426MHz | -6.5 | 0.25 | 1.8 | 1.5 | -7.4 | -5.6 | 1 | -0.5 | 43.317 | 44.1 | -49.817 | -43.85
120nm_NbWiring | Capacitor_429MHz | -4.7 | 0.25 | 1.8 | 1.5 | -5.6 | -3.8 | 1 | -0.5 | 43.317 | 31.5 | -48.017 | -31.25
120nm_NbWiring | Capacitor_432MHz | -2.9 | 0.25 | 1.8 | 1.5 | -3.8 | -2 | 1 | -0.5 | 43.317 | 18.9 | -46.217 | -18.65
120nm_NbWiring | Capacitor_435MHz | -10.1 | -1.25 | 1.8 | 1.5 | -11 | -9.2 | -0.5 | -2 | 30.717 | 18.9 | -40.817 | -20.15
120nm_NbWiring | Capacitor_438MHz | -8.3 | -1.25 | 1.8 | 1.5 | -9.2 | -7.4 | -0.5 | -2 | 30.717 | 6.3 | -39.017 | -7.55
120nm_NbWiring | Capacitor_441MHz | -6.5 | -1.25 | 1.8 | 1.5 | -7.4 | -5.6 | -0.5 | -2 | 43.317 | 6.3 | -49.817 | -7.55
120nm_NbWiring | Capacitor_444MHz | -4.7 | -1.25 | 1.8 | 1.5 | -5.6 | -3.8 | -0.5 | -2 | 43.317 | -6.3 | -48.017 | 5.05
120nm_NbWiring | Capacitor_447MHz | -2.9 | -1.25 | 1.8 | 1.5 | -3.8 | -2 | -0.5 | -2 | 43.317 | -18.9 | -46.217 | 17.65
120nm_NbWiring | Capacitor_450MHz | -10.1 | -2.75 | 1.8 | 1.5 | -11 | -9.2 | -2 | -3.5 | 30.717 | -18.9 | -40.817 | 16.15
120nm_NbWiring | Capacitor_453MHz | -8.3 | -2.75 | 1.8 | 1.5 | -9.2 | -7.4 | -2 | -3.5 | 30.717 | -6.3 | -39.017 | 3.55
120nm_NbWiring | Capacitor_456MHz | -6.5 | -2.75 | 1.8 | 1.5 | -7.4 | -5.6 | -2 | -3.5 | 18.117 | -6.3 | -24.617 | 3.55
120nm_NbWiring | Capacitor_459MHz | -4.7 | -2.75 | 1.8 | 1.5 | -5.6 | -3.8 | -2 | -3.5 | 5.517 | -6.3 | -10.217 | 3.55
120nm_NbWiring | Capacitor_462MHz | -2.9 | -2.75 | 1.8 | 1.5 | -3.8 | -2 | -2 | -3.5 | 5.517 | -18.9 | -8.417 | 16.15
120nm_NbWiring | Capacitor_465MHz | -10.1 | -4.25 | 1.8 | 1.5 | -11 | -9.2 | -3.5 | -5 | 18.117 | -18.9 | -28.217 | 14.65
120nm_NbWiring | Capacitor_468MHz | -8.3 | -4.25 | 1.8 | 1.5 | -9.2 | -7.4 | -3.5 | -5 | 18.117 | -31.5 | -26.417 | 27.25
120nm_NbWiring | Capacitor_471MHz | -6.5 | -4.25 | 1.8 | 1.5 | -7.4 | -5.6 | -3.5 | -5 | 5.517 | -31.5 | -12.017 | 27.25
120nm_NbWiring | Capacitor_474MHz | -4.7 | -4.25 | 1.8 | 1.5 | -5.6 | -3.8 | -3.5 | -5 | 5.517 | -44.1 | -10.217 | 39.85
120nm_NbWiring | Capacitor_477MHz | -2.9 | -4.25 | 1.8 | 1.5 | -3.8 | -2 | -3.5 | -5 | 18.117 | -44.1 | -21.017 | 39.85
120nm_NbWiring | Capacitor_480MHz | -10.1 | -5.75 | 1.8 | 1.5 | -11 | -9.2 | -5 | -6.5 | 30.717 | -44.1 | -40.817 | 38.35
120nm_NbWiring | Capacitor_483MHz | -8.3 | -5.75 | 1.8 | 1.5 | -9.2 | -7.4 | -5 | -6.5 | 30.717 | -31.5 | -39.017 | 25.75
120nm_NbWiring | Capacitor_486MHz | -6.5 | -5.75 | 1.8 | 1.5 | -7.4 | -5.6 | -5 | -6.5 | 43.317 | -31.5 | -49.817 | 25.75
120nm_NbWiring | Capacitor_489MHz | -4.7 | -5.75 | 1.8 | 1.5 | -5.6 | -3.8 | -5 | -6.5 | 43.317 | -44.1 | -48.017 | 38.35
120nm_NbWiring | Capacitor_common | -1.05 | 0.05 | 1.3 | 1.2 | -1.7 | -0.4 | 0.65 | -0.55 | -44.125 | -44.1 | 43.075 | 44.15 | 8 | 8 | -44.125 | -44.1 | 12.6 | 12.6
120nm_NbWiring | GNDfeed_bondpad | 4.3 | 2.35 | 0.8 | 0.8 | 3.9 | 4.7 | 2.75 | 1.95 | 49.25 | 7.059 | -44.95 | -4.709
120nm_NbWiring | GNDfeed_bondpad | 4.3 | 2.35 | 0.8 | 0.8 | 3.9 | 4.7 | 2.75 | 1.95 | 49.25 | -5.141 | -44.95 | 7.491
400nm_NbWiring | Cap_to_Ind_lines | 0 | 0 | 0.8 | 1.3 | -0.4 | 0.4 | 0.65 | -0.65 | -42.883 | -44.1 | 42.883 | 44.1 | 8 | 8 | -42.883 | -44.1 | 12.6 | 12.6
400nm_NbWiring | MSfeed_bondpad | 2.5 | 2.35 | 0.8 | 0.8 | 2.1 | 2.9 | 2.75 | 1.95 | 49.25 | 7.059 | -46.75 | -4.709
400nm_NbWiring | MSfeed_bondpad | 2.5 | 2.35 | 0.8 | 0.8 | 2.1 | 2.9 | 2.75 | 1.95 | 49.25 | -5.141 | -46.75 | 7.491
400nm_NbWiring | cap_to_feed | 0.6 | -0.25 | 0.4 | 0.8 | 0.4 | 0.8 | 0.15 | -0.65 | -44.25 | -43.344 | 44.85 | 43.094 | 8 | 8 | -44.25 | -43.344 | 12.6 | 12.6
400nm_NbWiring | cap_to_gnd | 1 | -0.15 | 0.4 | 0.6 | 0.8 | 1.2 | 0.15 | -0.45 | -44.25 | -44.754 | 45.25 | 44.604 | 8 | 8 | -44.25 | -44.754 | 12.6 | 12.6
400nm_NbWiring | feed_corner | 1.3 | 0.45 | 0.4 | 0.4 | 1.1 | 1.5 | 0.65 | 0.25 | -47.25 | -24.241 | 48.55 | 24.691 | 1 | 4 | -47.25 | -24.241 | 0 | 25.2
400nm_NbWiring | feed_corner | 1.3 | 0.45 | 0.4 | 0.4 | 1.1 | 1.5 | 0.65 | 0.25 | -47.25 | -49.441 | 48.55 | 49.891 | 1 | 4 | -47.25 | -49.441 | 0 | 25.2
400nm_NbWiring | feed_corner | 1.3 | 0.45 | 0.4 | 0.4 | 1.1 | 1.5 | 0.65 | 0.25 | 47.25 | -11.641 | -45.95 | 12.091 | 1 | 3 | 47.25 | -11.641 | 0 | 25.2
400nm_NbWiring | feed_corner | 1.3 | 0.45 | 0.4 | 0.4 | 1.1 | 1.5 | 0.65 | 0.25 | 47.25 | -36.841 | -45.95 | 37.291 | 1 | 3 | 47.25 | -36.841 | 0 | 25.2
400nm_NbWiring | feed_corner | 1.3 | 0.45 | 0.4 | 0.4 | 1.1 | 1.5 | 0.65 | 0.25 | 51.2 | 45.059 | -49.9 | -44.609
400nm_NbWiring | feed_corner | 1.3 | 0.45 | 0.4 | 0.4 | 1.1 | 1.5 | 0.65 | 0.25 | 51.2 | -43.141 | -49.9 | 43.591
400nm_NbWiring | feedline_main | 1.35 | 2.95 | 6.7 | 0.4 | -2 | 4.7 | 3.15 | 2.75 | -44.1 | -43.141 | 45.45 | 46.091 | 15 | 8 | -44.1 | -43.141 | 6.3 | 12.6
400nm_NbWiring | feedline_main | 1.35 | 2.95 | 6.7 | 0.4 | -2 | 4.7 | 3.15 | 2.75 | 51.2 | -24.241 | -49.85 | 27.191 | 6 | 1 | 1.95 | -34.65 | 6.3 | 0.02
400nm_NbWiring | feedline_main | 1.35 | 2.95 | 6.7 | 0.4 | -2 | 4.7 | 3.15 | 2.75 | 51.2 | -112.441 | -49.85 | 115.391 | 6 | 1 | 1.95 | -34.65 | 6.3 | 0.02
400nm_NbWiring | unit_main_feed | 2.5 | 1.75 | 0.5 | 0.4 | 2.25 | 2.75 | 1.95 | 1.55 | 47.3 | 45.059 | -44.8 | -43.309 | 20 | 1 | 0 | 0 | 0.1 | 0.02
400nm_NbWiring | unit_main_feed | 2.5 | 1.75 | 0.5 | 0.4 | 2.25 | 2.75 | 1.95 | 1.55 | 47.3 | -43.141 | -44.8 | 44.891 | 20 | 1 | 0 | 0 | 0.1 | 0.02
400nm_NbWiring | vert_feedline_main | 4.9 | 3.25 | 0.4 | 13 | 4.7 | 5.1 | 9.75 | -3.25 | -47.25 | -36.841 | 52.15 | 40.091 | 1 | 4 | -47.25 | -36.841 | 0 | 25.2
400nm_NbWiring | vert_feedline_main | 4.9 | 3.25 | 0.4 | 13 | 4.7 | 5.1 | 9.75 | -3.25 | 47.25 | -24.241 | -42.35 | 27.491 | 1 | 3 | 47.25 | -24.241 | 0 | 25.2
ILD | ILD_corner | 1.7 | 0.45 | 0.4 | 0.4 | 1.5 | 1.9 | 0.65 | 0.25 | -47.25 | -24.241 | 48.95 | 24.691 | 1 | 4 | -47.25 | -24.241 | 0 | 25.2
ILD | ILD_corner | 1.7 | 0.45 | 0.4 | 0.4 | 1.5 | 1.9 | 0.65 | 0.25 | -47.25 | -49.441 | 48.95 | 49.891 | 1 | 4 | -47.25 | -49.441 | 0 | 25.2
ILD | ILD_corner | 1.7 | 0.45 | 0.4 | 0.4 | 1.5 | 1.9 | 0.65 | 0.25 | 47.25 | -11.641 | -45.55 | 12.091 | 1 | 3 | 47.25 | -11.641 | 0 | 25.2
ILD | ILD_corner | 1.7 | 0.45 | 0.4 | 0.4 | 1.5 | 1.9 | 0.65 | 0.25 | 47.25 | -36.841 | -45.55 | 37.291 | 1 | 3 | 47.25 | -36.841 | 0 | 25.2
ILD | ILD_corner | 1.7 | 0.45 | 0.4 | 0.4 | 1.5 | 1.9 | 0.65 | 0.25 | 51.2 | 45.059 | -49.5 | -44.609
ILD | ILD_corner | 1.7 | 0.45 | 0.4 | 0.4 | 1.5 | 1.9 | 0.65 | 0.25 | 51.2 | -43.141 | -49.5 | 43.591
ILD | ILDfeed_bondpad | 3.4 | 2.35 | 0.8 | 0.8 | 3 | 3.8 | 2.75 | 1.95 | 49.25 | 7.059 | -45.85 | -4.709
ILD | ILDfeed_bondpad | 3.4 | 2.35 | 0.8 | 0.8 | 3 | 3.8 | 2.75 | 1.95 | 49.25 | -5.141 | -45.85 | 7.491
ILD | feedline_ILD | 1.35 | 3.35 | 6.7 | 0.4 | -2 | 4.7 | 3.55 | 3.15 | -44.1 | -43.141 | 45.45 | 46.491 | 15 | 8 | -44.1 | -43.141 | 6.3 | 12.6
ILD | feedline_ILD | 1.35 | 3.35 | 6.7 | 0.4 | -2 | 4.7 | 3.55 | 3.15 | 51.2 | -24.241 | -49.85 | 27.591 | 6 | 1 | 1.95 | -34.65 | 6.3 | 0.02
ILD | feedline_ILD | 1.35 | 3.35 | 6.7 | 0.4 | -2 | 4.7 | 3.55 | 3.15 | 51.2 | -112.441 | -49.85 | 115.791 | 6 | 1 | 1.95 | -34.65 | 6.3 | 0.02
ILD | unit_ILD_feed | 3.4 | 1.75 | 0.5 | 0.4 | 3.15 | 3.65 | 1.95 | 1.55 | 47.3 | 45.059 | -43.9 | -43.309 | 20 | 1 | 0 | 0 | 0.1 | 0.02
ILD | unit_ILD_feed | 3.4 | 1.75 | 0.5 | 0.4 | 3.15 | 3.65 | 1.95 | 1.55 | 47.3 | -43.141 | -43.9 | 44.891 | 20 | 1 | 0 | 0 | 0.1 | 0.02
ILD | vert_feedline_ILD | 5.3 | 3.25 | 0.4 | 13 | 5.1 | 5.5 | 9.75 | -3.25 | -47.25 | -36.841 | 52.55 | 40.091 | 1 | 4 | -47.25 | -36.841 | 0 | 25.2
ILD | vert_feedline_ILD | 5.3 | 3.25 | 0.4 | 13 | 5.1 | 5.5 | 9.75 | -3.25 | 47.25 | -24.241 | -41.95 | 27.491 | 1 | 3 | 47.25 | -24.241 | 0 | 25.2