## Patches
| AGA Marks | [5 empty] | TVPA
| direction | layer | x | y |  | layer | x | y
| y | ALUMINUM | -0.225 | 0 |  | ALUMINUM | 0.125 | 0
| x | ALUMINUM | -0.125 | 0
[18 empty] | Alternate Array Layout | [5 empty] | To Skip
|  |  | Mask Shift |  | Cell size |  | Blade Coordinates |  |  |  | Cell Shift |  | Wafer Shift |  |  |  |  | size |  | center |  | step size |  | (1-indexed, from UL)
Layer | Description | Cell name | x | y | x | y | xl | xr | yu | yd | x | y | x | y | Patch | Dose | Mask | C | R | x | y | x | y | C | R
ALUMINUM |  | alignment_marks_patch_new | -0.475 | 0.275 | 0.9 | 0.5 | -0.925 | -0.025 | 0.525 | 0.025 | 0 | 0 | -0.475 | 0.275 | Frontside |  | reticle1 | 4 | 4 | 0 | 0 | 17.5 | 17.5
ALUMINUM |  | alignment_marks_patch_new | -0.475 | 0.275 | 0.9 | 0.5 | -0.925 | -0.025 | 0.525 | 0.025 | 0 | 0.44 | -0.475 | -0.165 |  |  | reticle1 | 6 | 6 | 0 | 0 | 11 | 11 |  |  | shift
ALUMINUM |  | Inductor_L | -2.075 | 0.275 | 0.7 | 0.5 | -2.425 | -1.725 | 0.525 | 0.025 | -0.722 | -3.916 | -1.353 | 4.191 |  |  | reticle1 | 4 | 4 | 0 | 0 | 17 | 17 |  |  | shift
ALUMINUM |  | Inductor_L | -2.075 | 0.275 | 0.7 | 0.5 | -2.425 | -1.725 | 0.525 | 0.025 | -4.654 | 11.709 | 2.579 | -11.434 |  |  | reticle1 | 2 | 2 | 0 | 0 | 35 | 35
ALUMINUM |  | Inductor_L | -2.075 | 0.275 | 0.7 | 0.5 | -2.425 | -1.725 | 0.525 | 0.025 | 9.318 | 5.745 | -11.393 | -5.47 |  |  | reticle1 | 2 | 2 | 0 | 0 | 35 | 35
ALUMINUM |  | Inductor_R | -1.325 | 0.275 | 0.7 | 0.5 | -1.675 | -0.975 | 0.525 | 0.025 | -9.327 | 3.163 | 8.002 | -2.888 |  |  | reticle1 | 2 | 4 | 0 | 0 | 0 | 17 |  |  | shift
ALUMINUM |  | Inductor_R | -1.325 | 0.275 | 0.7 | 0.5 | -1.675 | -0.975 | 0.525 | 0.025 | 0.722 | -3.916 | -2.047 | 4.191 |  |  | reticle1 | 4 | 4 | 0 | 0 | 17 | 17 |  |  | shift
ALUMINUM |  | Inductor_R | -1.325 | 0.275 | 0.7 | 0.5 | -1.675 | -0.975 | 0.525 | 0.025 | 4.654 | 11.709 | -5.979 | -11.434 |  |  | reticle1 | 2 | 2 | 0 | 0 | 35 | 35
ILD |  | ILD_cap_cutout | -4.575 | 2.525 | 3 | 2 | -6.075 | -3.075 | 3.525 | 1.525 | 0 | 0 | -4.575 | 2.525 |  |  | reticle1 | 8 | 6 | 0 | 0 | 8 | 11 |  |  | shift
ILD |  | Inductor_ILD_vias | -5.525 | 0.275 | 0.4 | 0.4 | -5.725 | -5.325 | 0.475 | 0.075 | 0.889 | -3.918 | -6.414 | 4.193 |  |  | reticle1 | 4 | 4 | 0 | 0 | 17 | 17 |  |  | shift
ILD |  | Inductor_ILD_vias | -5.525 | 0.275 | 0.4 | 0.4 | -5.725 | -5.325 | 0.475 | 0.075 | -0.573 | -3.918 | -4.952 | 4.193 |  |  | reticle1 | 4 | 4 | 0 | 0 | 17 | 17 |  |  | shift
ILD |  | Inductor_ILD_vias | -5.525 | 0.275 | 0.4 | 0.4 | -5.725 | -5.325 | 0.475 | 0.075 | 4.821 | 11.707 | -10.346 | -11.432 |  |  | reticle1 | 2 | 2 | 0 | 0 | 35 | 35
ILD |  | Inductor_ILD_vias | -5.525 | 0.275 | 0.4 | 0.4 | -5.725 | -5.325 | 0.475 | 0.075 | -4.505 | 11.707 | -1.02 | -11.432 |  |  | reticle1 | 2 | 2 | 0 | 0 | 35 | 35
120nm_NbWiring |  | 50umX15mm_Hline_r | 0 | 8.475 | 15.4 | 0.4 | -7.7 | 7.7 | 8.675 | 8.275 | 0 | 0 | 0 | 8.475 |  |  | reticle1 | 6 | 3 | 0 | 0 | 15.4 | 35
120nm_NbWiring |  | 50umX15mm_Vline_r | -9.225 | 1.325 | 0.4 | 15.4 | -9.425 | -9.025 | 9.025 | -6.375 | 0 | 0 | -9.225 | 1.325 |  |  | reticle1 | 3 | 6 | 0 | 0 | 35 | 15.4
120nm_NbWiring |  | Cap_300MHz | -1.275 | -0.825 | 2.5 | 1.6 | -2.525 | -0.025 | -0.025 | -1.625 | 0 | 0 | -1.275 | -0.825 |  |  | reticle1 | 8 | 6 | 0 | 0 | 8 | 11 |  |  | shift
120nm_NbWiring |  | Cap_Terminators | -1.175 | -2.475 | 2.7 | 1.6 | -2.525 | 0.175 | -1.675 | -3.275 | 0 | 0 | -1.175 | -2.475 |  |  | reticle1 | 4 | 6 | 0 | 0 | 17 | 11 |  |  | shift
120nm_NbWiring |  | Capacitor_Cover | -3.375 | 6.925 | 6.7 | 1.8 | -6.725 | -0.025 | 7.825 | 6.025 | -0.006 | 0 | -3.369 | 6.925 |  |  | reticle1 | 4 | 6 | 0 | 0 | 17 | 11 |  |  | shift
120nm_NbWiring |  | GNDfeed_bondpad | -5.525 | -2.225 | 0.9 | 0.9 | -5.975 | -5.075 | -1.775 | -2.675 | 0 | 0 | -5.525 | -2.225 |  |  | reticle1 | 2 | 4 | 0 | 0 | 0 | 17 |  |  | shift
120nm_NbWiring |  | GP_edge_opening | 0 | -9.465 | 9.9 | 1.3 | -4.95 | 4.95 | -8.815 | -10.115 | 0 | 0 | 0 | -9.465 |  |  | reticle1 | 4 | 4 | 0 | 0 | 17 | 17 |  |  | shift
120nm_NbWiring |  | Ground_Plane_cap_cutout | -1.525 | 2.775 | 3 | 2 | -3.025 | -0.025 | 3.775 | 1.775 | 0 | 0 | -1.525 | 2.775 |  |  | reticle1 | 8 | 6 | 0 | 0 | 8 | 11 |  |  | shift
120nm_NbWiring |  | Heater_GP_Pads | -5.475 | -1.125 | 0.8 | 1.2 | -5.875 | -5.075 | -0.525 | -1.725 | 16.215 | 5.745 | -21.69 | -6.87 |  |  | reticle1 | 2 | 6 | 0 | 0 | 0 | 11 |  |  | shift
120nm_NbWiring |  | Heater_GP_Pads | -5.475 | -1.125 | 0.8 | 1.2 | -5.875 | -5.075 | -0.525 | -1.725 | -16.215 | 5.329 | 10.74 | -6.454 |  |  | reticle1 | 2 | 6 | 0 | 0 | 0 | 11 |  |  | shift
120nm_NbWiring |  | Heater_GP_Pads | -5.475 | -1.125 | 0.8 | 1.2 | -5.875 | -5.075 | -0.525 | -1.725 | 16.215 | 5.745 | -21.69 | -6.87 |  |  | reticle1 | 2 | 2 | 0 | 0 | 35 | 35
120nm_NbWiring |  | Heater_GP_Pads | -5.475 | -1.125 | 0.8 | 1.2 | -5.875 | -5.075 | -0.525 | -1.725 | 16.215 | 11.709 | -21.69 | -12.834 |  |  | reticle1 | 2 | 2 | 0 | 0 | 35 | 35
120nm_NbWiring |  | Heater_GP_Pads | -5.475 | -1.125 | 0.8 | 1.2 | -5.875 | -5.075 | -0.525 | -1.725 | -16.215 | 5.329 | 10.74 | -6.454 |  |  | reticle1 | 2 | 2 | 0 | 0 | 35 | 35
120nm_NbWiring |  | Heater_GP_Pads | -5.475 | -1.125 | 0.8 | 1.2 | -5.875 | -5.075 | -0.525 | -1.725 | -16.215 | 9.661 | 10.74 | -10.786 |  |  | reticle1 | 2 | 2 | 0 | 0 | 35 | 35
120nm_NbWiring |  | Inductor_Ground_Plane | -5.675 | -0.225 | 0.7 | 0.5 | -6.025 | -5.325 | 0.025 | -0.475 | 0.731 | -3.916 | -6.406 | 3.691 |  |  | reticle1 | 4 | 4 | 0 | 0 | 17 | 17 |  |  | shift
120nm_NbWiring |  | Inductor_Ground_Plane | -5.675 | -0.225 | 0.7 | 0.5 | -6.025 | -5.325 | 0.025 | -0.475 | -0.731 | -3.916 | -4.944 | 3.691 |  |  | reticle1 | 4 | 4 | 0 | 0 | 17 | 17 |  |  | shift
120nm_NbWiring |  | Inductor_Ground_Plane | -5.675 | -0.225 | 0.7 | 0.5 | -6.025 | -5.325 | 0.025 | -0.475 | 4.663 | 11.709 | -10.338 | -11.934 |  |  | reticle1 | 2 | 2 | 0 | 0 | 35 | 35
120nm_NbWiring |  | Inductor_Ground_Plane | -5.675 | -0.225 | 0.7 | 0.5 | -6.025 | -5.325 | 0.025 | -0.475 | -4.663 | 11.709 | -1.012 | -11.934 |  |  | reticle1 | 2 | 2 | 0 | 0 | 35 | 35
120nm_NbWiring |  | l_hor_feedline_GPsub | 3.925 | -8.115 | 8.5 | 0.4 | -0.325 | 8.175 | -7.915 | -8.315 | 0 | 0 | 3.925 | -8.115 |  |  | reticle1 | 4 | 6 | 0 | 0 | 17 | 11 |  |  | shift
120nm_NbWiring |  | l_hor_feedline_GPsub | 3.925 | -8.115 | 8.5 | 0.4 | -0.325 | 8.175 | -7.915 | -8.315 | -4.05 | 15.22 | 7.975 | -23.335 |  |  | reticle1 | 2 | 2 | 0 | 0 | 35 | 35
120nm_NbWiring |  | l_hor_feedline_GPsub | 3.925 | -8.115 | 8.5 | 0.4 | -0.325 | 8.175 | -7.915 | -8.315 | 4.05 | -15.3 | -0.125 | 7.185 |  |  | reticle1 | 2 | 2 | 0 | 0 | 35 | 35
120nm_NbWiring |  | l_vert_feedline_GPsub | 8.575 | -2.775 | 0.4 | 10.3 | 8.375 | 8.775 | 2.375 | -7.925 | -8.1 | -4.98 | 16.675 | 2.205 |  |  | reticle1 | 2 | 2 | 0 | 0 | 35 | 35
120nm_NbWiring |  | l_vert_feedline_GPsub | 8.575 | -2.775 | 0.4 | 10.3 | 8.375 | 8.775 | 2.375 | -7.925 | 8.1 | 4.9 | 0.475 | -7.675 |  |  | reticle1 | 2 | 2 | 0 | 0 | 35 | 35
120nm_NbWiring |  | l_vert_feedline_GPsub_end | 9.025 | 5.325 | 0.4 | 5.8 | 8.825 | 9.225 | 8.225 | 2.425 | 8.1 | -12.61 | 0.925 | 17.935 |  |  | reticle1 | 2 | 2 | 0 | 0 | 35 | 35
120nm_NbWiring |  | l_vert_feedline_GPsub_end | 9.025 | 5.325 | 0.4 | 5.8 | 8.825 | 9.225 | 8.225 | 2.425 | -8.1 | 12.53 | 17.125 | -7.205 |  |  | reticle1 | 2 | 2 | 0 | 0 | 35 | 35
120nm_NbWiring |  | short_vert_feedline_GPsub | -4.574 | 0.174 | 0.4 | 0.8 | -4.774 | -4.374 | 0.574 | -0.226 | 0 | 0 | -4.574 | 0.174 |  |  | reticle1 | 2 | 4 | 0 | 0 | 0 | 17 |  |  | shift
120nm_NbWiring |  | slot_array | 4.125 | -3.925 | 7.8 | 7.8 | 0.225 | 8.025 | -0.025 | -7.825 | 0 | 0 | 4.125 | -3.925 |  |  | reticle1 | 4 | 4 | 0 | 0 | 17 | 17 |  |  | shift
Capacitor_Etch |  | Coarse_Knife_Cell | -5.075 | 0.125 | 0.4 | 1.2 | -5.275 | -4.875 | 0.725 | -0.475 | 6.66 | 10.681 | -11.735 | -10.556 |  |  | reticle1 | 2 | 2 | 0 | 0 | 35 | 35
Capacitor_Etch |  | Coarse_Knife_Cell | -5.075 | 0.125 | 0.4 | 1.2 | -5.275 | -4.875 | 0.725 | -0.475 | -1.164 | 0.801 | -3.911 | -0.676 |  |  | reticle1 | 2 | 2 | 0 | 0 | 35 | 35
Capacitor_Etch |  | Coarse_Knife_Cell | -5.075 | 0.125 | 0.4 | 1.2 | -5.275 | -4.875 | 0.725 | -0.475 | 6.804 | 0.801 | -11.879 | -0.676 |  |  | reticle1 | 2 | 2 | 0 | 0 | 35 | 35
Capacitor_Etch |  | Coarse_Knife_Cell | -5.075 | 0.125 | 0.4 | 1.2 | -5.275 | -4.875 | 0.725 | -0.475 | 6.86 | -9.079 | -11.935 | 9.204 |  |  | reticle1 | 2 | 2 | 0 | 0 | 35 | 35
Capacitor_Etch |  | Coarse_Knife_Cell | -5.075 | 0.125 | 0.4 | 1.2 | -5.275 | -4.875 | 0.725 | -0.475 | -0.884 | -9.079 | -4.191 | 9.204 |  |  | reticle1 | 2 | 2 | 0 | 0 | 35 | 35
Capacitor_Etch |  | Coarse_Knife_Cell | -5.075 | 0.125 | 0.4 | 1.2 | -5.275 | -4.875 | 0.725 | -0.475 | -6.604 | 10.681 | 1.529 | -10.556 |  |  | reticle1 | 2 | 2 | 0 | 0 | 35 | 35
Capacitor_Etch |  | Coarse_Knife_Cell | -5.075 | 0.125 | 0.4 | 1.2 | -5.275 | -4.875 | 0.725 | -0.475 | -6.648 | 0.801 | 1.573 | -0.676 |  |  | reticle1 | 2 | 2 | 0 | 0 | 35 | 35
Capacitor_Etch |  | Coarse_Knife_Cell | -5.075 | 0.125 | 0.4 | 1.2 | -5.275 | -4.875 | 0.725 | -0.475 | 1.112 | 0.801 | -6.187 | -0.676 |  |  | reticle1 | 2 | 2 | 0 | 0 | 35 | 35
Capacitor_Etch |  | Coarse_Knife_Cell | -5.075 | 0.125 | 0.4 | 1.2 | -5.275 | -4.875 | 0.725 | -0.475 | 0.944 | -9.079 | -6.019 | 9.204 |  |  | reticle1 | 2 | 2 | 0 | 0 | 35 | 35
Capacitor_Etch |  | Coarse_Knife_Cell | -5.075 | 0.125 | 0.4 | 1.2 | -5.275 | -4.875 | 0.725 | -0.475 | -7.048 | -9.079 | 1.973 | 9.204 |  |  | reticle1 | 2 | 2 | 0 | 0 | 35 | 35
Capacitor_Etch |  | Fine_Knife_Cell | -4.225 | 1.275 | 0.4 | 0.4 | -4.425 | -4.025 | 1.475 | 1.075 | 6.656 | 10.209 | -10.881 | -8.934 |  |  | reticle1 | 2 | 2 | 0 | 0 | 35 | 35
Capacitor_Etch |  | Fine_Knife_Cell | -4.225 | 1.275 | 0.4 | 0.4 | -4.425 | -4.025 | 1.475 | 1.075 | -1.168 | 1.08 | -3.057 | 0.195 |  |  | reticle1 | 2 | 2 | 0 | 0 | 35 | 35
Capacitor_Etch |  | Fine_Knife_Cell | -4.225 | 1.275 | 0.4 | 0.4 | -4.425 | -4.025 | 1.475 | 1.075 | 6.8 | 0.818 | -11.025 | 0.457 |  |  | reticle1 | 2 | 2 | 0 | 0 | 35 | 35
Capacitor_Etch |  | Fine_Knife_Cell | -4.225 | 1.275 | 0.4 | 0.4 | -4.425 | -4.025 | 1.475 | 1.075 | 6.856 | -9.141 | -11.081 | 10.416 |  |  | reticle1 | 2 | 2 | 0 | 0 | 35 | 35
Capacitor_Etch |  | Fine_Knife_Cell | -4.225 | 1.275 | 0.4 | 0.4 | -4.425 | -4.025 | 1.475 | 1.075 | 0.948 | -9.254 | -5.173 | 10.529 |  |  | reticle1 | 2 | 2 | 0 | 0 | 35 | 35
Capacitor_Etch |  | Fine_Knife_Cell | -4.225 | 1.275 | 0.4 | 0.4 | -4.425 | -4.025 | 1.475 | 1.075 | -0.888 | -9.404 | -3.337 | 10.679 |  |  | reticle1 | 2 | 2 | 0 | 0 | 35 | 35
Capacitor_Etch |  | Fine_Knife_Cell | -4.225 | 1.275 | 0.4 | 0.4 | -4.425 | -4.025 | 1.475 | 1.075 | -6.6 | 10.937 | 2.375 | -9.662 |  |  | reticle1 | 2 | 2 | 0 | 0 | 35 | 35
Capacitor_Etch |  | Fine_Knife_Cell | -4.225 | 1.275 | 0.4 | 0.4 | -4.425 | -4.025 | 1.475 | 1.075 | -6.644 | 1.269 | 2.419 | 0.006 |  |  | reticle1 | 2 | 2 | 0 | 0 | 35 | 35
Capacitor_Etch |  | Fine_Knife_Cell | -4.225 | 1.275 | 0.4 | 0.4 | -4.425 | -4.025 | 1.475 | 1.075 | 1.116 | 0.348 | -5.341 | 0.927 |  |  | reticle1 | 2 | 2 | 0 | 0 | 35 | 35
Capacitor_Etch |  | Fine_Knife_Cell | -4.225 | 1.275 | 0.4 | 0.4 | -4.425 | -4.025 | 1.475 | 1.075 | -7.084 | -9.481 | 2.859 | 10.756 |  |  | reticle1 | 2 | 2 | 0 | 0 | 35 | 35
LSNSUB |  | GP_Island_280umlegs_L | -0.925 | -5.905 | 1.634 | 0.62 | -1.742 | -0.108 | -5.595 | -6.215 | -0.881 | -3.916 | -0.044 | -1.989 |  |  | reticle1 | 4 | 4 | 0 | 0 | 17 | 17 |  |  | shift
LSNSUB |  | GP_Island_280umlegs_L | -0.925 | -5.905 | 1.634 | 0.62 | -1.742 | -0.108 | -5.595 | -6.215 | -4.813 | 11.709 | 3.888 | -17.614 |  |  | reticle1 | 2 | 2 | 0 | 0 | 35 | 35
LSNSUB |  | GP_Island_280umlegs_R | -0.925 | -5.235 | 1.634 | 0.62 | -1.742 | -0.108 | -4.925 | -5.545 | 0.881 | -3.916 | -1.806 | -1.319 |  |  | reticle1 | 4 | 4 | 0 | 0 | 17 | 17 |  |  | shift
LSNSUB |  | GP_Island_280umlegs_R | -0.925 | -5.235 | 1.634 | 0.62 | -1.742 | -0.108 | -4.925 | -5.545 | 4.813 | 11.709 | -5.738 | -16.944 |  |  | reticle1 | 2 | 2 | 0 | 0 | 35 | 35
LSNSUB |  | LSN_Cap_cutouts_bak | -1.475 | 4.725 | 2.9 | 1.8 | -2.925 | -0.025 | 5.625 | 3.825 | 0 | 0 | -1.475 | 4.725 |  |  | reticle1 | 8 | 6 | 0 | 0 | 8 | 11 |  |  | shift
LSNSUB |  | filter_SPIDER_B_2_GP | -4.925 | 1.2 | 0.9 | 0.55 | -5.375 | -4.475 | 1.475 | 0.925 | -3.409 | -3.838 | -1.516 | 5.038 |  |  | reticle1 | 4 | 4 | 0 | 0 | 17 | 17 |  |  | shift
LSNSUB |  | filter_SPIDER_B_2_GP | -4.925 | 1.2 | 0.9 | 0.55 | -5.375 | -4.475 | 1.475 | 0.925 | 3.409 | -3.838 | -8.334 | 5.038 |  |  | reticle1 | 4 | 4 | 0 | 0 | 17 | 17 |  |  | shift
LSN1 |  | LSN_Island_280umlegs_L | -1.192 | -8.455 | 1.634 | 0.62 | -2.009 | -0.375 | -8.145 | -8.765 | -0.881 | -3.916 | -0.311 | -4.539 |  |  | reticle1 | 4 | 4 | 0 | 0 | 17 | 17 |  |  | shift
LSN1 |  | LSN_Island_280umlegs_L | -1.192 | -8.455 | 1.634 | 0.62 | -2.009 | -0.375 | -8.145 | -8.765 | -4.813 | 11.709 | 3.621 | -20.164 |  |  | reticle1 | 2 | 2 | 0 | 0 | 35 | 35
LSN1 |  | LSN_Island_280umlegs_R | -2.876 | -8.455 | 1.634 | 0.62 | -3.693 | -2.059 | -8.145 | -8.765 | 0.881 | -3.916 | -3.757 | -4.539 |  |  | reticle1 | 4 | 4 | 0 | 0 | 17 | 17 |  |  | shift
LSN1 |  | LSN_Island_280umlegs_R | -2.876 | -8.455 | 1.634 | 0.62 | -3.693 | -2.059 | -8.145 | -8.765 | 4.813 | 11.709 | -7.689 | -20.164 |  |  | reticle1 | 2 | 2 | 0 | 0 | 35 | 35
400nm_NbWiring |  | GP_edge_filler | 0 | -10.915 | 10.1 | 1.5 | -5.05 | 5.05 | -10.165 | -11.665 | 0 | 0 | 0 | -10.915 |  |  | reticle1 | 4 | 4 | 0 | 0 | 17 | 17 |  |  | shift
400nm_NbWiring |  | Heater_Bias_Lines_Section | -7.525 | -6.625 | 3.7 | 0.4 | -9.375 | -5.675 | -6.425 | -6.825 | 9.45 | 11.709 | -16.975 | -18.334 |  |  | reticle1 | 2 | 2 | 0 | 0 | 35 | 35
400nm_NbWiring |  | Heater_Bias_Lines_Section | -7.525 | -6.625 | 3.7 | 0.4 | -9.375 | -5.675 | -6.425 | -6.825 | 9.487 | -0.219 | -17.012 | -6.406 |  |  | reticle1 | 2 | 2 | 0 | 0 | 35 | 35
400nm_NbWiring |  | Heater_Bias_Lines_Section | -7.525 | -6.625 | 3.7 | 0.4 | -9.375 | -5.675 | -6.425 | -6.825 | 11.936 | 5.745 | -19.461 | -12.37 |  |  | reticle1 | 2 | 6 | 0 | 0 | 0 | 11 |  |  | shift
400nm_NbWiring |  | Heater_Bias_Lines_Section | -7.525 | -6.625 | 3.7 | 0.4 | -9.375 | -5.675 | -6.425 | -6.825 | -11.937 | 5.329 | 4.412 | -11.954 |  |  | reticle1 | 2 | 6 | 0 | 0 | 0 | 11 |  |  | shift
400nm_NbWiring |  | Heater_Bias_Lines_Section | -7.525 | -6.625 | 3.7 | 0.4 | -9.375 | -5.675 | -6.425 | -6.825 | 11.926 | 5.745 | -19.451 | -12.37 |  |  | reticle1 | 2 | 2 | 0 | 0 | 35 | 35
400nm_NbWiring |  | Heater_Bias_Lines_Section | -7.525 | -6.625 | 3.7 | 0.4 | -9.375 | -5.675 | -6.425 | -6.825 | 12.694 | 11.709 | -20.219 | -18.334 |  |  | reticle1 | 2 | 2 | 0 | 0 | 35 | 35
400nm_NbWiring |  | Heater_Bias_Lines_Section | -7.525 | -6.625 | 3.7 | 0.4 | -9.375 | -5.675 | -6.425 | -6.825 | -9.477 | 9.661 | 1.952 | -16.286 |  |  | reticle1 | 2 | 2 | 0 | 0 | 35 | 35
400nm_NbWiring |  | Heater_bias_lines_L | -7.275 | -7.075 | 3.2 | 0.4 | -8.875 | -5.675 | -6.875 | -7.275 | -2.561 | -3.916 | -4.714 | -3.159 |  |  | reticle1 | 4 | 4 | 0 | 0 | 17 | 17 |  |  | shift
400nm_NbWiring |  | Heater_bias_lines_L | -7.275 | -7.075 | 3.2 | 0.4 | -8.875 | -5.675 | -6.875 | -7.275 | -6.493 | 11.709 | -0.782 | -18.784 |  |  | reticle1 | 2 | 2 | 0 | 0 | 35 | 35
400nm_NbWiring |  | Heater_bias_lines_R | -7.275 | -7.525 | 3.2 | 0.4 | -8.875 | -5.675 | -7.325 | -7.725 | 2.561 | -3.916 | -9.836 | -3.609 |  |  | reticle1 | 4 | 4 | 0 | 0 | 17 | 17 |  |  | shift
400nm_NbWiring |  | Heater_bias_lines_R | -7.275 | -7.525 | 3.2 | 0.4 | -8.875 | -5.675 | -7.325 | -7.725 | 6.493 | 11.709 | -13.768 | -19.234 |  |  | reticle1 | 2 | 2 | 0 | 0 | 35 | 35
400nm_NbWiring |  | Inductor_GP_stitching | -4.225 | 0.825 | 0.4 | 0.4 | -4.425 | -4.025 | 1.025 | 0.625 | 0.889 | -3.918 | -5.114 | 4.743 |  |  | reticle1 | 4 | 4 | 0 | 0 | 17 | 17 |  |  | shift
400nm_NbWiring |  | Inductor_GP_stitching | -4.225 | 0.825 | 0.4 | 0.4 | -4.425 | -4.025 | 1.025 | 0.625 | -0.573 | -3.918 | -3.652 | 4.743 |  |  | reticle1 | 4 | 4 | 0 | 0 | 17 | 17 |  |  | shift
400nm_NbWiring |  | Inductor_GP_stitching | -4.225 | 0.825 | 0.4 | 0.4 | -4.425 | -4.025 | 1.025 | 0.625 | 4.821 | 11.707 | -9.046 | -10.882 |  |  | reticle1 | 2 | 2 | 0 | 0 | 35 | 35
400nm_NbWiring |  | Inductor_GP_stitching | -4.225 | 0.825 | 0.4 | 0.4 | -4.425 | -4.025 | 1.025 | 0.625 | -4.505 | 11.707 | 0.28 | -10.882 |  |  | reticle1 | 2 | 2 | 0 | 0 | 35 | 35
400nm_NbWiring |  | MS_feed | 4.175 | 4.125 | 8.3 | 8.2 | 0.025 | 8.325 | 8.225 | 0.025 | 0 | 0 | 4.175 | 4.125 |  |  | reticle1 | 4 | 4 | 0 | 0 | 17 | 17 |  |  | shift
400nm_NbWiring |  | MSfeed_bondpad | -3.475 | 0.975 | 1 | 1 | -3.975 | -2.975 | 1.475 | 0.475 | 0 | 0 | -3.475 | 0.975 |  |  | reticle1 | 2 | 4 | 0 | 0 | 0 | 17 |  |  | shift
400nm_NbWiring |  | Test_Structure_Feedline_L | -2.325 | 0.825 | 1.2 | 0.5 | -2.925 | -1.725 | 1.075 | 0.575 | -9.902 | 3.163 | 7.577 | -2.338 |  |  | reticle1 | 2 | 4 | 0 | 0 | 0 | 17 |  |  | shift
400nm_NbWiring |  | Test_Structure_Feedline_R | -2.325 | 1.375 | 1.2 | 0.5 | -2.925 | -1.725 | 1.625 | 1.125 | 9.893 | 5.745 | -12.218 | -4.37 |  |  | reticle1 | 2 | 2 | 0 | 0 | 35 | 35
400nm_NbWiring |  | bias_lines_L | -4.275 | -4.575 | 3.3 | 1.2 | -5.925 | -2.625 | -3.975 | -5.175 | -14.985 | 5.329 | 10.71 | -9.904 |  |  | reticle1 | 2 | 6 | 0 | 0 | 0 | 11 |  |  | shift
400nm_NbWiring |  | bias_lines_R | -4.275 | -3.325 | 3.3 | 1.2 | -5.925 | -2.625 | -2.725 | -3.925 | 14.984 | 5.745 | -19.259 | -9.07 |  |  | reticle1 | 2 | 6 | 0 | 0 | 0 | 11 |  |  | shift
400nm_NbWiring |  | cap2_feedline | -2.225 | -4.325 | 0.7 | 0.6 | -2.575 | -1.875 | -4.025 | -4.625 | 0 | -0.724 | -2.225 | -3.601 |  |  | reticle1 | 8 | 6 | 0 | 0 | 8 | 11 |  |  | shift
400nm_NbWiring |  | cap2bolo_L | -0.675 | -7.065 | 1.3 | 1.6 | -1.325 | -0.025 | -6.265 | -7.865 | -0.586 | -4.404 | -0.089 | -2.661 |  |  | reticle1 | 4 | 4 | 0 | 0 | 17 | 17 |  |  | shift
400nm_NbWiring |  | cap2bolo_L | -0.675 | -7.065 | 1.3 | 1.6 | -1.325 | -0.025 | -6.265 | -7.865 | -4.518 | 11.221 | 3.843 | -18.286 |  |  | reticle1 | 2 | 2 | 0 | 0 | 35 | 35
400nm_NbWiring |  | cap2bolo_R | -2.025 | -7.065 | 1.3 | 1.6 | -2.675 | -1.375 | -6.265 | -7.865 | 0.642 | -4.404 | -2.667 | -2.661 |  |  | reticle1 | 4 | 4 | 0 | 0 | 17 | 17 |  |  | shift
400nm_NbWiring |  | cap2bolo_R | -2.025 | -7.065 | 1.3 | 1.6 | -2.675 | -1.375 | -6.265 | -7.865 | 4.574 | 11.221 | -6.599 | -18.286 |  |  | reticle1 | 2 | 2 | 0 | 0 | 35 | 35
400nm_NbWiring |  | cap_2_via | -2.225 | -3.625 | 0.7 | 0.7 | -2.575 | -1.875 | -3.275 | -3.975 | 0 | 0.758 | -2.225 | -4.383 |  |  | reticle1 | 8 | 6 | 0 | 0 | 8 | 11 |  |  | shift
400nm_NbWiring |  | filter_SPIDER_B_2_microstrip | -1.225 | 0.775 | 0.9 | 0.4 | -1.675 | -0.775 | 0.975 | 0.575 | -3.409 | -3.874 | 2.184 | 4.649 |  |  | reticle1 | 4 | 4 | 0 | 0 | 17 | 17 |  |  | shift
400nm_NbWiring |  | filter_SPIDER_B_2_microstrip | -1.225 | 0.775 | 0.9 | 0.4 | -1.675 | -0.775 | 0.975 | 0.575 | 3.409 | -3.874 | -4.634 | 4.649 |  |  | reticle1 | 4 | 4 | 0 | 0 | 17 | 17 |  |  | shift
400nm_NbWiring |  | l_hor_feedline_main | 3.925 | -8.565 | 8.5 | 0.4 | -0.325 | 8.175 | -8.365 | -8.765 | 0 | 0 | 3.925 | -8.565 |  |  | reticle1 | 4 | 6 | 0 | 0 | 17 | 11 |  |  | shift
400nm_NbWiring |  | l_hor_feedline_main | 3.925 | -8.565 | 8.5 | 0.4 | -0.325 | 8.175 | -8.365 | -8.765 | -4.05 | 15.22 | 7.975 | -23.785 |  |  | reticle1 | 2 | 2 | 0 | 0 | 35 | 35
400nm_NbWiring |  | l_hor_feedline_main | 3.925 | -8.565 | 8.5 | 0.4 | -0.325 | 8.175 | -8.365 | -8.765 | 4.05 | -15.3 | -0.125 | 6.735 |  |  | reticle1 | 2 | 2 | 0 | 0 | 35 | 35
400nm_NbWiring |  | l_vert_feedline_main | 9.025 | -2.775 | 0.4 | 10.3 | 8.825 | 9.225 | 2.375 | -7.925 | -8.1 | -4.98 | 17.125 | 2.205 |  |  | reticle1 | 2 | 2 | 0 | 0 | 35 | 35
400nm_NbWiring |  | l_vert_feedline_main | 9.025 | -2.775 | 0.4 | 10.3 | 8.825 | 9.225 | 2.375 | -7.925 | 8.1 | 4.9 | 0.925 | -7.675 |  |  | reticle1 | 2 | 2 | 0 | 0 | 35 | 35
400nm_NbWiring |  | l_vert_feedline_main_end | 8.575 | 5.325 | 0.4 | 5.8 | 8.375 | 8.775 | 8.225 | 2.425 | 8.1 | -12.61 | 0.475 | 17.935 |  |  | reticle1 | 2 | 2 | 0 | 0 | 35 | 35
400nm_NbWiring |  | l_vert_feedline_main_end | 8.575 | 5.325 | 0.4 | 5.8 | 8.375 | 8.775 | 8.225 | 2.425 | -8.1 | 12.53 | 16.675 | -7.205 |  |  | reticle1 | 2 | 2 | 0 | 0 | 35 | 35
400nm_NbWiring |  | short_vert_feedline_main | -4.625 | -0.625 | 0.4 | 0.8 | -4.825 | -4.425 | -0.225 | -1.025 | 0 | 0 | -4.625 | -0.625 |  |  | reticle1 | 2 | 4 | 0 | 0 | 0 | 17 |  |  | shift
400nm_NbWiring |  | ustrip_to_island_L | -3.725 | 0.225 | 0.8 | 0.4 | -4.125 | -3.325 | 0.425 | 0.025 | -1.406 | -3.842 | -2.319 | 4.067 |  |  | reticle1 | 4 | 4 | 0 | 0 | 17 | 17 |  |  | shift
400nm_NbWiring |  | ustrip_to_island_L | -3.725 | 0.225 | 0.8 | 0.4 | -4.125 | -3.325 | 0.425 | 0.025 | -5.338 | 11.783 | 1.613 | -11.558 |  |  | reticle1 | 2 | 2 | 0 | 0 | 35 | 35
400nm_NbWiring |  | ustrip_to_island_R | -2.875 | 0.225 | 0.8 | 0.4 | -3.275 | -2.475 | 0.425 | 0.025 | 1.406 | -3.842 | -4.281 | 4.067 |  |  | reticle1 | 4 | 4 | 0 | 0 | 17 | 17 |  |  | shift
400nm_NbWiring |  | ustrip_to_island_R | -2.875 | 0.225 | 0.8 | 0.4 | -3.275 | -2.475 | 0.425 | 0.025 | 5.338 | 11.783 | -8.213 | -11.558 |  |  | reticle1 | 2 | 2 | 0 | 0 | 35 | 35
400nm_NbWiring |  | vert_heater_bias_line | -6.325 | -0.625 | 0.4 | 8.3 | -6.525 | -6.125 | 3.525 | -4.775 | 7.864 | -4.163 | -14.189 | 3.538 |  |  | reticle1 | 2 | 2 | 0 | 0 | 35 | 35
400nm_NbWiring |  | vert_heater_bias_line | -6.325 | -0.625 | 0.4 | 8.3 | -6.525 | -6.125 | 3.525 | -4.775 | -7.864 | -4.141 | 1.539 | 3.516 |  |  | reticle1 | 2 | 2 | 0 | 0 | 35 | 35
400nm_NbWiring |  | vert_heater_bias_line | -6.325 | -0.625 | 0.4 | 8.3 | -6.525 | -6.125 | 3.525 | -4.775 | 7.864 | 5.744 | -14.189 | -6.369 |  |  | reticle1 | 2 | 2 | 0 | 0 | 35 | 35
400nm_NbWiring |  | vert_heater_bias_line | -6.325 | -0.625 | 0.4 | 8.3 | -6.525 | -6.125 | 3.525 | -4.775 | -7.864 | 5.721 | 1.539 | -6.346 |  |  | reticle1 | 2 | 2 | 0 | 0 | 35 | 35
Thin Gold |  | Au_Heater | -1.275 | 1.225 | 0.4 | 0.4 | -1.475 | -1.075 | 1.425 | 1.025 | 1.19 | -3.907 | -2.465 | 5.132 |  |  | reticle1 | 4 | 4 | 0 | 0 | 17 | 17 |  |  | shift
Thin Gold |  | Au_Heater | -1.275 | 1.225 | 0.4 | 0.4 | -1.475 | -1.075 | 1.425 | 1.025 | -1.19 | -3.907 | -0.085 | 5.132 |  |  | reticle1 | 4 | 4 | 0 | 0 | 17 | 17 |  |  | shift
Thin Gold |  | Au_Heater | -1.275 | 1.225 | 0.4 | 0.4 | -1.475 | -1.075 | 1.425 | 1.025 | 5.122 | 11.718 | -6.397 | -10.493 |  |  | reticle1 | 2 | 2 | 0 | 0 | 35 | 35
Thin Gold |  | Au_Heater | -1.275 | 1.225 | 0.4 | 0.4 | -1.475 | -1.075 | 1.425 | 1.025 | -5.122 | 11.718 | 3.847 | -10.493 |  |  | reticle1 | 2 | 2 | 0 | 0 | 35 | 35
Thin Gold |  | ustrip_RES_L | -2.225 | -4.975 | 0.7 | 0.6 | -2.575 | -1.875 | -4.675 | -5.275 | -1.061 | -3.916 | -1.164 | -1.059 |  |  | reticle1 | 4 | 4 | 0 | 0 | 17 | 17 |  |  | shift
Thin Gold |  | ustrip_RES_L | -2.225 | -4.975 | 0.7 | 0.6 | -2.575 | -1.875 | -4.675 | -5.275 | -4.993 | 11.709 | 2.768 | -16.684 |  |  | reticle1 | 2 | 2 | 0 | 0 | 35 | 35
Thin Gold |  | ustrip_RES_R | -2.225 | -5.625 | 0.7 | 0.6 | -2.575 | -1.875 | -5.325 | -5.925 | 1.061 | -3.916 | -3.286 | -1.709 |  |  | reticle1 | 4 | 4 | 0 | 0 | 17 | 17 |  |  | shift
Thin Gold |  | ustrip_RES_R | -2.225 | -5.625 | 0.7 | 0.6 | -2.575 | -1.875 | -5.325 | -5.925 | 4.993 | 11.709 | -7.218 | -17.334 |  |  | reticle1 | 2 | 2 | 0 | 0 | 35 | 35
Au_Thermal_Sink |  | Hor_Thermal_Contacts | -5.275 | 4.775 | 4.4 | 2.4 | -7.475 | -3.075 | 5.975 | 3.575 | 13.4 | 0 | -18.675 | 4.775 |  |  | reticle1 | 2 | 4 | 0 | 0 | 0 | 17 |  |  | shift
Au_Thermal_Sink |  | Hor_Thermal_Contacts | -5.275 | 4.775 | 4.4 | 2.4 | -7.475 | -3.075 | 5.975 | 3.575 | -13.4 | 0 | 8.125 | 4.775 |  |  | reticle1 | 2 | 4 | 0 | 0 | 0 | 17 |  |  | shift
Au_Thermal_Sink |  | Vert_Thermal_Contacts | -7.775 | -1.425 | 2.4 | 9.9 | -8.975 | -6.575 | 3.525 | -6.375 | 0 | -6.2 | -7.775 | 4.775 |  |  | reticle1 | 4 | 2 | 0 | 0 | 17 | 0 |  |  | shift
XeF2 |  | XeF2_Islands_280umlegs_L | -4.543 | -8.465 | 1.6 | 0.6 | -5.343 | -3.743 | -8.165 | -8.765 | -0.881 | -3.916 | -3.662 | -4.549 |  |  | reticle1 | 4 | 4 | 0 | 0 | 17 | 17 |  |  | shift
XeF2 |  | XeF2_Islands_280umlegs_L | -4.543 | -8.465 | 1.6 | 0.6 | -5.343 | -3.743 | -8.165 | -8.765 | -4.813 | 11.709 | 0.27 | -20.174 |  |  | reticle1 | 2 | 2 | 0 | 0 | 35 | 35
XeF2 |  | XeF2_Islands_280umlegs_R | -6.193 | -8.465 | 1.6 | 0.6 | -6.993 | -5.393 | -8.165 | -8.765 | 0.881 | -3.916 | -7.074 | -4.549 |  |  | reticle1 | 4 | 4 | 0 | 0 | 17 | 17 |  |  | shift
XeF2 |  | XeF2_Islands_280umlegs_R | -6.193 | -8.465 | 1.6 | 0.6 | -6.993 | -5.393 | -8.165 | -8.765 | 4.813 | 11.709 | -11.006 | -20.174 |  |  | reticle1 | 2 | 2 | 0 | 0 | 35 | 35

## Shift_Calculator
|  | Array |  | Centered (mm) |  | Pitch (mm) |  | Column | Calculate | Desired | Shift in | Row | Calculate | Desired | Shift in
Job | patch | C | R | x | y | x | y | position | x | x | x | position | y | y | y
alignment_marks_patch_new | ALUMINUM | 6 | 6 | 0 | 0 | 11 | 11 | 1 | -27.5 | -21.432 | 6.068 | 1 | 27.5 | 27.82 | 0.32
[8 empty] | 2 | -16.5 | -17.5 | -1 | 2 | 16.5 | 17.94 | 1.44
[8 empty] | 3 | -5.5 | -13.568 | -8.068 | 3 | 5.5 | 8.06 | 2.56
[8 empty] | 4 | 5.5 | 13.568 | 8.068 | 4 | -5.5 | -7.18 | -1.68
[8 empty] | 5 | 16.5 | 17.5 | 1 | 5 | -16.5 | -17.06 | -0.56
[8 empty] | 6 | 27.5 | 21.432 | -6.068 | 6 | -27.5 | -26.94 | 0.56
Inductor_L | ALUMINUM | 4 | 4 | 0 | 0 | 17 | 17 | 1 | -25.5 | -21.432 | 4.068 | 1 | 25.5 | 23.245 | -2.255
[8 empty] | 2 | -8.5 | -13.568 | -5.068 | 2 | 8.5 | 13.365 | 4.865
[8 empty] | 3 | 8.5 | 13.568 | 5.068 | 3 | -8.5 | -11.755 | -3.255
[8 empty] | 4 | 25.5 | 21.432 | -4.068 | 4 | -25.5 | -21.635 | 3.865
Inductor_R | ALUMINUM | 2 | 4 | 0 | 0 | 0 | 17 | 1 | 0 | 0 | 0 | 1 | 25.5 | 22.829 | -2.671
[8 empty] | 2 | 0 | 0 | 0 | 2 | 8.5 | 18.497 | 9.997
[12 empty] | 3 | -8.5 | -12.171 | -3.671
[12 empty] | 4 | -25.5 | -16.503 | 8.997
Inductor_R | ALUMINUM | 4 | 4 | 0 | 0 | 17 | 17 | 1 | -25.5 | -21.432 | 4.068 | 1 | 25.5 | 23.245 | -2.255
[8 empty] | 2 | -8.5 | -13.568 | -5.068 | 2 | 8.5 | 13.365 | 4.865
[8 empty] | 3 | 8.5 | 13.568 | 5.068 | 3 | -8.5 | -11.755 | -3.255
[8 empty] | 4 | 25.5 | 21.432 | -4.068 | 4 | -25.5 | -21.635 | 3.865
ILD_cap_cutout | ILD | 8 | 6 | 0 | 0 | 8 | 11 | 1 | -28 | -23.544 | 4.456 | 1 | 27.5 | 28.181 | 0.681
[8 empty] | 2 | -20 | -19.32 | 0.68 | 2 | 16.5 | 18.301 | 1.801
[8 empty] | 3 | -12 | -15.68 | -3.68 | 3 | 5.5 | 8.421 | 2.921
[8 empty] | 4 | -4 | -11.456 | -7.456 | 4 | -5.5 | -6.819 | -1.319
[8 empty] | 5 | 4 | 11.456 | 7.456 | 5 | -16.5 | -16.699 | -0.199
[8 empty] | 6 | 12 | 15.68 | 3.68 | 6 | -27.5 | -26.579 | 0.921
[8 empty] | 7 | 20 | 19.32 | -0.68
[8 empty] | 8 | 28 | 23.544 | -4.456
Inductor_ILD_vias | ILD | 4 | 4 | 0 | 0 | 17 | 17 | 1 | -25.5 | -21.432 | 4.068 | 1 | 25.5 | 23.245 | -2.255
[8 empty] | 2 | -8.5 | -13.568 | -5.068 | 2 | 8.5 | 13.365 | 4.865
[8 empty] | 3 | 8.5 | 13.568 | 5.068 | 3 | -8.5 | -11.755 | -3.255
[8 empty] | 4 | 25.5 | 21.432 | -4.068 | 4 | -25.5 | -21.635 | 3.865
Inductor_ILD_vias | ILD | 4 | 4 | 0 | 0 | 17 | 17 | 1 | -25.5 | -21.432 | 4.068 | 1 | 25.5 | 23.245 | -2.255
[8 empty] | 2 | -8.5 | -13.568 | -5.068 | 2 | 8.5 | 13.365 | 4.865
[8 empty] | 3 | 8.5 | 13.568 | 5.068 | 3 | -8.5 | -11.755 | -3.255
[8 empty] | 4 | 25.5 | 21.432 | -4.068 | 4 | -25.5 | -21.635 | 3.865
Cap_300MHz | 120nm_NbWiring | 8 | 6 | 0 | 0 | 8 | 11 | 1 | -28 | -23.532 | 4.468 | 1 | 27.5 | 28.181 | 0.681
[8 empty] | 2 | -20 | -19.332 | 0.668 | 2 | 16.5 | 18.301 | 1.801
[8 empty] | 3 | -12 | -15.668 | -3.668 | 3 | 5.5 | 8.421 | 2.921
[8 empty] | 4 | -4 | -11.468 | -7.468 | 4 | -5.5 | -6.819 | -1.319
[8 empty] | 5 | 4 | 11.468 | 7.468 | 5 | -16.5 | -16.699 | -0.199
[8 empty] | 6 | 12 | 15.668 | 3.668 | 6 | -27.5 | -26.579 | 0.921
[8 empty] | 7 | 20 | 19.332 | -0.668
[8 empty] | 8 | 28 | 23.532 | -4.468
Cap_Terminators | 120nm_NbWiring | 4 | 6 | 0 | 0 | 17 | 11 | 1 | -25.5 | -21.432 | 4.068 | 1 | 27.5 | 28.181 | 0.681
[8 empty] | 2 | -8.5 | -13.568 | -5.068 | 2 | 16.5 | 18.301 | 1.801
[8 empty] | 3 | 8.5 | 13.568 | 5.068 | 3 | 5.5 | 8.421 | 2.921
[8 empty] | 4 | 25.5 | 21.432 | -4.068 | 4 | -5.5 | -6.819 | -1.319
[12 empty] | 5 | -16.5 | -16.699 | -0.199
[12 empty] | 6 | -27.5 | -26.579 | 0.921
Capacitor_Cover | 120nm_NbWiring | 4 | 6 | 0 | 0 | 17 | 11 | 1 | -25.5 | -21.432 | 4.068 | 1 | 27.5 | 28.181 | 0.681
[8 empty] | 2 | -8.5 | -13.568 | -5.068 | 2 | 16.5 | 18.301 | 1.801
[8 empty] | 3 | 8.5 | 13.568 | 5.068 | 3 | 5.5 | 8.421 | 2.921
[8 empty] | 4 | 25.5 | 21.432 | -4.068 | 4 | -5.5 | -6.819 | -1.319
[12 empty] | 5 | -16.5 | -16.699 | -0.199
[12 empty] | 6 | -27.5 | -26.579 | 0.921
GNDfeed_bondpad | 120nm_NbWiring | 2 | 4 | 0 | 0 | 0 | 17 | 1 | 0 | 0 | 0 | 1 | 25.5 | 33.305 | 7.805
[8 empty] | 2 | 0 | 0 | 0 | 2 | 8.5 | 1.695 | -6.805
[12 empty] | 3 | -8.5 | -1.695 | 6.805
[12 empty] | 4 | -25.5 | -33.305 | -7.805
GP_edge_opening | 120nm_NbWiring | 4 | 4 | 0 | 0 | 17 | 17 | 1 | -25.5 | -22.905 | 2.595 | 1 | 25.5 | 33.45 | 7.95
[8 empty] | 2 | -8.5 | -12.095 | -3.595 | 2 | 8.5 | 1.55 | -6.95
[8 empty] | 3 | 8.5 | 12.095 | 3.595 | 3 | -8.5 | -1.55 | 6.95
[8 empty] | 4 | 25.5 | 22.905 | -2.595 | 4 | -25.5 | -33.45 | -7.95
Ground_Plane_cap_cutout | 120nm_NbWiring | 8 | 6 | 0 | 0 | 8 | 11 | 1 | -28 | -23.544 | 4.456 | 1 | 27.5 | 28.181 | 0.681
[8 empty] | 2 | -20 | -19.32 | 0.68 | 2 | 16.5 | 18.301 | 1.801
[8 empty] | 3 | -12 | -15.68 | -3.68 | 3 | 5.5 | 8.421 | 2.921
[8 empty] | 4 | -4 | -11.456 | -7.456 | 4 | -5.5 | -6.819 | -1.319
[8 empty] | 5 | 4 | 11.456 | 7.456 | 5 | -16.5 | -16.699 | -0.199
[8 empty] | 6 | 12 | 15.68 | 3.68 | 6 | -27.5 | -26.579 | 0.921
[8 empty] | 7 | 20 | 19.32 | -0.68
[8 empty] | 8 | 28 | 23.544 | -4.456
Heater_GP_Pads | 120nm_NbWiring | 2 | 6 | 0 | 0 | 0 | 11 | 1 | 0 | 0 | 0 | 1 | 27.5 | 29.209 | 1.709
[8 empty] | 2 | 0 | 0 | 0 | 2 | 16.5 | 23.245 | 6.745
[12 empty] | 3 | 5.5 | 17.281 | 11.781
[12 empty] | 4 | -5.5 | -5.791 | -0.291
[12 empty] | 5 | -16.5 | -11.755 | 4.745
[12 empty] | 6 | -27.5 | -17.719 | 9.781
Heater_GP_Pads | 120nm_NbWiring | 2 | 6 | 0 | 0 | 0 | 11 | 1 | 0 | 0 | 0 | 1 | 27.5 | 27.161 | -0.339
[8 empty] | 2 | 0 | 0 | 0 | 2 | 16.5 | 22.829 | 6.329
[12 empty] | 3 | 5.5 | 18.497 | 12.997
[12 empty] | 4 | -5.5 | -7.839 | -2.339
[12 empty] | 5 | -16.5 | -12.171 | 4.329
[12 empty] | 6 | -27.5 | -16.503 | 10.997
Inductor_Ground_Plane | 120nm_NbWiring | 4 | 4 | 0 | 0 | 17 | 17 | 1 | -25.5 | -21.432 | 4.068 | 1 | 25.5 | 23.245 | -2.255
[8 empty] | 2 | -8.5 | -13.568 | -5.068 | 2 | 8.5 | 13.365 | 4.865
[8 empty] | 3 | 8.5 | 13.568 | 5.068 | 3 | -8.5 | -11.755 | -3.255
[8 empty] | 4 | 25.5 | 21.432 | -4.068 | 4 | -25.5 | -21.635 | 3.865
Inductor_Ground_Plane | 120nm_NbWiring | 4 | 4 | 0 | 0 | 17 | 17 | 1 | -25.5 | -21.432 | 4.068 | 1 | 25.5 | 23.245 | -2.255
[8 empty] | 2 | -8.5 | -13.568 | -5.068 | 2 | 8.5 | 13.365 | 4.865
[8 empty] | 3 | 8.5 | 13.568 | 5.068 | 3 | -8.5 | -11.755 | -3.255
[8 empty] | 4 | 25.5 | 21.432 | -4.068 | 4 | -25.5 | -21.635 | 3.865
l_hor_feedline_GPsub | 120nm_NbWiring | 4 | 6 | 0 | 0 | 17 | 11 | 1 | -25.5 | -21.55 | 3.95 | 1 | 27.5 | 27.34 | -0.16
[8 empty] | 2 | -8.5 | -13.45 | -4.95 | 2 | 16.5 | 17.46 | 0.96
[8 empty] | 3 | 8.5 | 13.45 | 4.95 | 3 | 5.5 | 7.58 | 2.08
[8 empty] | 4 | 25.5 | 21.55 | -3.95 | 4 | -5.5 | -7.66 | -2.16
[12 empty] | 5 | -16.5 | -17.54 | -1.04
[12 empty] | 6 | -27.5 | -27.42 | 0.08
short_vert_feedline_GPsub | 120nm_NbWiring | 2 | 4 | 0 | 0 | 0 | 17 | 1 | 0 | 0 | 0 | 1 | 25.5 | 32.91 | 7.41
[8 empty] | 2 | 0 | 0 | 0 | 2 | 8.5 | 2.01 | -6.49
[12 empty] | 3 | -8.5 | -2.09 | 6.41
[12 empty] | 4 | -25.5 | -32.99 | -7.49
slot_array | 120nm_NbWiring | 4 | 4 | 0 | 0 | 17 | 17 | 1 | -25.5 | -21.432 | 4.068 | 1 | 25.5 | 23.245 | -2.255
[8 empty] | 2 | -8.5 | -13.568 | -5.068 | 2 | 8.5 | 13.365 | 4.865
[8 empty] | 3 | 8.5 | 13.568 | 5.068 | 3 | -8.5 | -11.755 | -3.255
[8 empty] | 4 | 25.5 | 21.432 | -4.068 | 4 | -25.5 | -21.635 | 3.865
GP_Island_280umlegs_L | LSNSUB | 4 | 4 | 0 | 0 | 17 | 17 | 1 | -25.5 | -21.432 | 4.068 | 1 | 25.5 | 23.245 | -2.255
[8 empty] | 2 | -8.5 | -13.568 | -5.068 | 2 | 8.5 | 13.365 | 4.865
[8 empty] | 3 | 8.5 | 13.568 | 5.068 | 3 | -8.5 | -11.755 | -3.255
[8 empty] | 4 | 25.5 | 21.432 | -4.068 | 4 | -25.5 | -21.635 | 3.865
GP_Island_280umlegs_R | LSNSUB | 4 | 4 | 0 | 0 | 17 | 17 | 1 | -25.5 | -21.432 | 4.068 | 1 | 25.5 | 23.245 | -2.255
[8 empty] | 2 | -8.5 | -13.568 | -5.068 | 2 | 8.5 | 13.365 | 4.865
[8 empty] | 3 | 8.5 | 13.568 | 5.068 | 3 | -8.5 | -11.755 | -3.255
[8 empty] | 4 | 25.5 | 21.432 | -4.068 | 4 | -25.5 | -21.635 | 3.865
LSN_Cap_cutouts_bak | LSNSUB | 8 | 6 | 0 | 0 | 8 | 11 | 1 | -28 | -23.544 | 4.456 | 1 | 27.5 | 28.181 | 0.681
[8 empty] | 2 | -20 | -19.32 | 0.68 | 2 | 16.5 | 18.301 | 1.801
[8 empty] | 3 | -12 | -15.68 | -3.68 | 3 | 5.5 | 8.421 | 2.921
[8 empty] | 4 | -4 | -11.456 | -7.456 | 4 | -5.5 | -6.819 | -1.319
[8 empty] | 5 | 4 | 11.456 | 7.456 | 5 | -16.5 | -16.699 | -0.199
[8 empty] | 6 | 12 | 15.68 | 3.68 | 6 | -27.5 | -26.579 | 0.921
[8 empty] | 7 | 20 | 19.32 | -0.68
[8 empty] | 8 | 28 | 23.544 | -4.456
filter_SPIDER_B_2_GP | LSNSUB | 4 | 4 | 0 | 0 | 17 | 17 | 1 | -25.5 | -21.432 | 4.068 | 1 | 25.5 | 23.245 | -2.255
[8 empty] | 2 | -8.5 | -13.568 | -5.068 | 2 | 8.5 | 13.365 | 4.865
[8 empty] | 3 | 8.5 | 13.568 | 5.068 | 3 | -8.5 | -11.755 | -3.255
[8 empty] | 4 | 25.5 | 21.432 | -4.068 | 4 | -25.5 | -21.635 | 3.865
filter_SPIDER_B_2_GP | LSNSUB | 4 | 4 | 0 | 0 | 17 | 17 | 1 | -25.5 | -21.432 | 4.068 | 1 | 25.5 | 23.245 | -2.255
[8 empty] | 2 | -8.5 | -13.568 | -5.068 | 2 | 8.5 | 13.365 | 4.865
[8 empty] | 3 | 8.5 | 13.568 | 5.068 | 3 | -8.5 | -11.755 | -3.255
[8 empty] | 4 | 25.5 | 21.432 | -4.068 | 4 | -25.5 | -21.635 | 3.865
LSN_Island_280umlegs_L | LSN1 | 4 | 4 | 0 | 0 | 17 | 17 | 1 | -25.5 | -21.432 | 4.068 | 1 | 25.5 | 23.245 | -2.255
[8 empty] | 2 | -8.5 | -13.568 | -5.068 | 2 | 8.5 | 13.365 | 4.865
[8 empty] | 3 | 8.5 | 13.568 | 5.068 | 3 | -8.5 | -11.755 | -3.255
[8 empty] | 4 | 25.5 | 21.432 | -4.068 | 4 | -25.5 | -21.635 | 3.865
LSN_Island_280umlegs_R | LSN1 | 4 | 4 | 0 | 0 | 17 | 17 | 1 | -25.5 | -21.432 | 4.068 | 1 | 25.5 | 23.245 | -2.255
[8 empty] | 2 | -8.5 | -13.568 | -5.068 | 2 | 8.5 | 13.365 | 4.865
[8 empty] | 3 | 8.5 | 13.568 | 5.068 | 3 | -8.5 | -11.755 | -3.255
[8 empty] | 4 | 25.5 | 21.432 | -4.068 | 4 | -25.5 | -21.635 | 3.865
GP_edge_filler | 400nm_NbWiring | 4 | 4 | 0 | 0 | 17 | 17 | 1 | -25.5 | -22.905 | 2.595 | 1 | 25.5 | 33.45 | 7.95
[8 empty] | 2 | -8.5 | -12.095 | -3.595 | 2 | 8.5 | 1.55 | -6.95
[8 empty] | 3 | 8.5 | 12.095 | 3.595 | 3 | -8.5 | -1.55 | 6.95
[8 empty] | 4 | 25.5 | 22.905 | -2.595 | 4 | -25.5 | -33.45 | -7.95
Heater_Bias_Lines_Section | 400nm_NbWiring | 2 | 6 | 0 | 0 | 0 | 11 | 1 | 0 | 0 | 0 | 1 | 27.5 | 29.209 | 1.709
[8 empty] | 2 | 0 | 0 | 0 | 2 | 16.5 | 23.245 | 6.745
[12 empty] | 3 | 5.5 | 17.281 | 11.781
[12 empty] | 4 | -5.5 | -5.791 | -0.291
[12 empty] | 5 | -16.5 | -11.755 | 4.745
[12 empty] | 6 | -27.5 | -17.719 | 9.781
Heater_Bias_Lines_Section | 400nm_NbWiring | 2 | 6 | 0 | 0 | 0 | 11 | 1 | 0 | 0 | 0 | 1 | 27.5 | 27.161 | -0.339
[8 empty] | 2 | 0 | 0 | 0 | 2 | 16.5 | 22.829 | 6.329
[12 empty] | 3 | 5.5 | 18.497 | 12.997
[12 empty] | 4 | -5.5 | -7.839 | -2.339
[12 empty] | 5 | -16.5 | -12.171 | 4.329
[12 empty] | 6 | -27.5 | -16.503 | 10.997
Heater_bias_lines_L | 400nm_NbWiring | 4 | 4 | 0 | 0 | 17 | 17 | 1 | -25.5 | -21.432 | 4.068 | 1 | 25.5 | 23.245 | -2.255
[8 empty] | 2 | -8.5 | -13.568 | -5.068 | 2 | 8.5 | 13.365 | 4.865
[8 empty] | 3 | 8.5 | 13.568 | 5.068 | 3 | -8.5 | -11.755 | -3.255
[8 empty] | 4 | 25.5 | 21.432 | -4.068 | 4 | -25.5 | -21.635 | 3.865
Heater_bias_lines_R | 400nm_NbWiring | 4 | 4 | 0 | 0 | 17 | 17 | 1 | -25.5 | -21.432 | 4.068 | 1 | 25.5 | 23.245 | -2.255
[8 empty] | 2 | -8.5 | -13.568 | -5.068 | 2 | 8.5 | 13.365 | 4.865
[8 empty] | 3 | 8.5 | 13.568 | 5.068 | 3 | -8.5 | -11.755 | -3.255
[8 empty] | 4 | 25.5 | 21.432 | -4.068 | 4 | -25.5 | -21.635 | 3.865
Inductor_GP_stitching | 400nm_NbWiring | 4 | 4 | 0 | 0 | 17 | 17 | 1 | -25.5 | -21.432 | 4.068 | 1 | 25.5 | 23.245 | -2.255
[8 empty] | 2 | -8.5 | -13.568 | -5.068 | 2 | 8.5 | 13.365 | 4.865
[8 empty] | 3 | 8.5 | 13.568 | 5.068 | 3 | -8.5 | -11.755 | -3.255
[8 empty] | 4 | 25.5 | 21.432 | -4.068 | 4 | -25.5 | -21.635 | 3.865
Inductor_GP_stitching | 400nm_NbWiring | 4 | 4 | 0 | 0 | 17 | 17 | 1 | -25.5 | -21.432 | 4.068 | 1 | 25.5 | 23.245 | -2.255
[8 empty] | 2 | -8.5 | -13.568 | -5.068 | 2 | 8.5 | 13.365 | 4.865
[8 empty] | 3 | 8.5 | 13.568 | 5.068 | 3 | -8.5 | -11.755 | -3.255
[8 empty] | 4 | 25.5 | 21.432 | -4.068 | 4 | -25.5 | -21.635 | 3.865
MS_feed | 400nm_NbWiring | 4 | 4 | 0 | 0 | 17 | 17 | 1 | -25.5 | -21.432 | 4.068 | 1 | 25.5 | 23.245 | -2.255
[8 empty] | 2 | -8.5 | -13.568 | -5.068 | 2 | 8.5 | 13.365 | 4.865
[8 empty] | 3 | 8.5 | 13.568 | 5.068 | 3 | -8.5 | -11.755 | -3.255
[8 empty] | 4 | 25.5 | 21.432 | -4.068 | 4 | -25.5 | -21.635 | 3.865
MSfeed_bondpad | 400nm_NbWiring | 2 | 4 | 0 | 0 | 0 | 17 | 1 | 0 | 0 | 0 | 1 | 25.5 | 33.305 | 7.805
[8 empty] | 2 | 0 | 0 | 0 | 2 | 8.5 | 1.695 | -6.805
[12 empty] | 3 | -8.5 | -1.695 | 6.805
[12 empty] | 4 | -25.5 | -33.305 | -7.805
Test_Structure_Feedline_L | 400nm_NbWiring | 2 | 4 | 0 | 0 | 0 | 17 | 1 | 0 | 0 | 0 | 1 | 25.5 | 22.829 | -2.671
[8 empty] | 2 | 0 | 0 | 0 | 2 | 8.5 | 18.497 | 9.997
[12 empty] | 3 | -8.5 | -12.171 | -3.671
[12 empty] | 4 | -25.5 | -16.503 | 8.997
bias_lines_L | 400nm_NbWiring | 2 | 6 | 0 | 0 | 0 | 11 | 1 | 0 | 0 | 0 | 1 | 27.5 | 27.161 | -0.339
[8 empty] | 2 | 0 | 0 | 0 | 2 | 16.5 | 22.829 | 6.329
[12 empty] | 3 | 5.5 | 18.497 | 12.997
[12 empty] | 4 | -5.5 | -7.839 | -2.339
[12 empty] | 5 | -16.5 | -12.171 | 4.329
[12 empty] | 6 | -27.5 | -16.503 | 10.997
bias_lines_R | 400nm_NbWiring | 2 | 6 | 0 | 0 | 0 | 11 | 1 | 0 | 0 | 0 | 1 | 27.5 | 29.209 | 1.709
[8 empty] | 2 | 0 | 0 | 0 | 2 | 16.5 | 23.245 | 6.745
[12 empty] | 3 | 5.5 | 17.281 | 11.781
[12 empty] | 4 | -5.5 | -5.791 | -0.291
[12 empty] | 5 | -16.5 | -11.755 | 4.745
[12 empty] | 6 | -27.5 | -17.719 | 9.781
cap2_feedline | 400nm_NbWiring | 8 | 6 | 0 | 0 | 8 | 11 | 1 | -28 | -23.532 | 4.468 | 1 | 27.5 | 27.457 | -0.043
[8 empty] | 2 | -20 | -19.332 | 0.668 | 2 | 16.5 | 17.577 | 1.077
[8 empty] | 3 | -12 | -15.668 | -3.668 | 3 | 5.5 | 7.697 | 2.197
[8 empty] | 4 | -4 | -11.468 | -7.468 | 4 | -5.5 | -7.543 | -2.043
[8 empty] | 5 | 4 | 11.468 | 7.468 | 5 | -16.5 | -17.423 | -0.923
[8 empty] | 6 | 12 | 15.668 | 3.668 | 6 | -27.5 | -27.303 | 0.197
[8 empty] | 7 | 20 | 19.332 | -0.668
[8 empty] | 8 | 28 | 23.532 | -4.468
cap2bolo_L | 400nm_NbWiring | 4 | 4 | 0 | 0 | 17 | 17 | 1 | -25.5 | -21.432 | 4.068 | 1 | 25.5 | 23.245 | -2.255
[8 empty] | 2 | -8.5 | -13.568 | -5.068 | 2 | 8.5 | 13.365 | 4.865
[8 empty] | 3 | 8.5 | 13.568 | 5.068 | 3 | -8.5 | -11.755 | -3.255
[8 empty] | 4 | 25.5 | 21.432 | -4.068 | 4 | -25.5 | -21.635 | 3.865
cap2bolo_R | 400nm_NbWiring | 4 | 4 | 0 | 0 | 17 | 17 | 1 | -25.5 | -21.432 | 4.068 | 1 | 25.5 | 23.245 | -2.255
[8 empty] | 2 | -8.5 | -13.568 | -5.068 | 2 | 8.5 | 13.365 | 4.865
[8 empty] | 3 | 8.5 | 13.568 | 5.068 | 3 | -8.5 | -11.755 | -3.255
[8 empty] | 4 | 25.5 | 21.432 | -4.068 | 4 | -25.5 | -21.635 | 3.865
cap_2_via | 400nm_NbWiring | 8 | 6 | 0 | 0 | 8 | 11 | 1 | -28 | -23.532 | 4.468 | 1 | 27.5 | 28.939 | 1.439
[8 empty] | 2 | -20 | -19.332 | 0.668 | 2 | 16.5 | 19.059 | 2.559
[8 empty] | 3 | -12 | -15.668 | -3.668 | 3 | 5.5 | 9.179 | 3.679
[8 empty] | 4 | -4 | -11.468 | -7.468 | 4 | -5.5 | -6.061 | -0.561
[8 empty] | 5 | 4 | 11.468 | 7.468 | 5 | -16.5 | -15.941 | 0.559
[8 empty] | 6 | 12 | 15.668 | 3.668 | 6 | -27.5 | -25.821 | 1.679
[8 empty] | 7 | 20 | 19.332 | -0.668
[8 empty] | 8 | 28 | 23.532 | -4.468
filter_SPIDER_B_2_microstrip | 400nm_NbWiring | 4 | 4 | 0 | 0 | 17 | 17 | 1 | -25.5 | -21.432 | 4.068 | 1 | 25.5 | 23.245 | -2.255
[8 empty] | 2 | -8.5 | -13.568 | -5.068 | 2 | 8.5 | 13.365 | 4.865
[8 empty] | 3 | 8.5 | 13.568 | 5.068 | 3 | -8.5 | -11.755 | -3.255
[8 empty] | 4 | 25.5 | 21.432 | -4.068 | 4 | -25.5 | -21.635 | 3.865
filter_SPIDER_B_2_microstrip | 400nm_NbWiring | 4 | 4 | 0 | 0 | 17 | 17 | 1 | -25.5 | -21.432 | 4.068 | 1 | 25.5 | 23.245 | -2.255
[8 empty] | 2 | -8.5 | -13.568 | -5.068 | 2 | 8.5 | 13.365 | 4.865
[8 empty] | 3 | 8.5 | 13.568 | 5.068 | 3 | -8.5 | -11.755 | -3.255
[8 empty] | 4 | 25.5 | 21.432 | -4.068 | 4 | -25.5 | -21.635 | 3.865
l_hor_feedline_main | 400nm_NbWiring | 4 | 6 | 0 | 0 | 17 | 11 | 1 | -25.5 | -21.55 | 3.95 | 1 | 27.5 | 27.34 | -0.16
[8 empty] | 2 | -8.5 | -13.45 | -4.95 | 2 | 16.5 | 17.46 | 0.96
[8 empty] | 3 | 8.5 | 13.45 | 4.95 | 3 | 5.5 | 7.58 | 2.08
[8 empty] | 4 | 25.5 | 21.55 | -3.95 | 4 | -5.5 | -7.66 | -2.16
[12 empty] | 5 | -16.5 | -17.54 | -1.04
[12 empty] | 6 | -27.5 | -27.42 | 0.08
short_vert_feedline_main | 400nm_NbWiring | 2 | 4 | 0 | 0 | 0 | 17 | 1 | 0 | 0 | 0 | 1 | 25.5 | 32.91 | 7.41
[8 empty] | 2 | 0 | 0 | 0 | 2 | 8.5 | 2.01 | -6.49
[12 empty] | 3 | -8.5 | -2.09 | 6.41
[12 empty] | 4 | -25.5 | -32.99 | -7.49
ustrip_to_island_L | 400nm_NbWiring | 4 | 4 | 0 | 0 | 17 | 17 | 1 | -25.5 | -21.432 | 4.068 | 1 | 25.5 | 23.245 | -2.255
[8 empty] | 2 | -8.5 | -13.568 | -5.068 | 2 | 8.5 | 13.365 | 4.865
[8 empty] | 3 | 8.5 | 13.568 | 5.068 | 3 | -8.5 | -11.755 | -3.255
[8 empty] | 4 | 25.5 | 21.432 | -4.068 | 4 | -25.5 | -21.635 | 3.865
ustrip_to_island_R | 400nm_NbWiring | 4 | 4 | 0 | 0 | 17 | 17 | 1 | -25.5 | -21.432 | 4.068 | 1 | 25.5 | 23.245 | -2.255
[8 empty] | 2 | -8.5 | -13.568 | -5.068 | 2 | 8.5 | 13.365 | 4.865
[8 empty] | 3 | 8.5 | 13.568 | 5.068 | 3 | -8.5 | -11.755 | -3.255
[8 empty] | 4 | 25.5 | 21.432 | -4.068 | 4 | -25.5 | -21.635 | 3.865
Au_Heater | Thin Gold | 4 | 4 | 0 | 0 | 17 | 17 | 1 | -25.5 | -21.432 | 4.068 | 1 | 25.5 | 23.245 | -2.255
[8 empty] | 2 | -8.5 | -13.568 | -5.068 | 2 | 8.5 | 13.365 | 4.865
[8 empty] | 3 | 8.5 | 13.568 | 5.068 | 3 | -8.5 | -11.755 | -3.255
[8 empty] | 4 | 25.5 | 21.432 | -4.068 | 4 | -25.5 | -21.635 | 3.865
Au_Heater | Thin Gold | 4 | 4 | 0 | 0 | 17 | 17 | 1 | -25.5 | -21.432 | 4.068 | 1 | 25.5 | 23.245 | -2.255
[8 empty] | 2 | -8.5 | -13.568 | -5.068 | 2 | 8.5 | 13.365 | 4.865
[8 empty] | 3 | 8.5 | 13.568 | 5.068 | 3 | -8.5 | -11.755 | -3.255
[8 empty] | 4 | 25.5 | 21.432 | -4.068 | 4 | -25.5 | -21.635 | 3.865
ustrip_RES_L | Thin Gold | 4 | 4 | 0 | 0 | 17 | 17 | 1 | -25.5 | -21.432 | 4.068 | 1 | 25.5 | 23.245 | -2.255
[8 empty] | 2 | -8.5 | -13.568 | -5.068 | 2 | 8.5 | 13.365 | 4.865
[8 empty] | 3 | 8.5 | 13.568 | 5.068 | 3 | -8.5 | -11.755 | -3.255
[8 empty] | 4 | 25.5 | 21.432 | -4.068 | 4 | -25.5 | -21.635 | 3.865
ustrip_RES_R | Thin Gold | 4 | 4 | 0 | 0 | 17 | 17 | 1 | -25.5 | -21.432 | 4.068 | 1 | 25.5 | 23.245 | -2.255
[8 empty] | 2 | -8.5 | -13.568 | -5.068 | 2 | 8.5 | 13.365 | 4.865
[8 empty] | 3 | 8.5 | 13.568 | 5.068 | 3 | -8.5 | -11.755 | -3.255
[8 empty] | 4 | 25.5 | 21.432 | -4.068 | 4 | -25.5 | -21.635 | 3.865
Hor_Thermal_Contacts | Au_Thermal_Sink | 2 | 4 | 0 | 0 | 0 | 17 | 1 | 0 | 0 | 0 | 1 | 25.5 | 32.9 | 7.4
[8 empty] | 2 | 0 | 0 | 0 | 2 | 8.5 | 2.1 | -6.4
[12 empty] | 3 | -8.5 | -2.1 | 6.4
[12 empty] | 4 | -25.5 | -32.9 | -7.4
Hor_Thermal_Contacts | Au_Thermal_Sink | 2 | 4 | 0 | 0 | 0 | 17 | 1 | 0 | 0 | 0 | 1 | 25.5 | 32.9 | 7.4
[8 empty] | 2 | 0 | 0 | 0 | 2 | 8.5 | 2.1 | -6.4
[12 empty] | 3 | -8.5 | -2.1 | 6.4
[12 empty] | 4 | -25.5 | -32.9 | -7.4
Vert_Thermal_Contacts | Au_Thermal_Sink | 4 | 2 | 0 | 0 | 17 | 0 | 1 | -25.5 | -32.9 | -7.4 | 1 | 0 | 0 | 0
[8 empty] | 2 | -8.5 | -2.1 | 6.4 | 2 | 0 | 0 | 0
[8 empty] | 3 | 8.5 | 2.1 | -6.4
[8 empty] | 4 | 25.5 | 32.9 | 7.4
XeF2_Islands_280umlegs_L | XeF2 | 4 | 4 | 0 | 0 | 17 | 17 | 1 | -25.5 | -21.432 | 4.068 | 1 | 25.5 | 23.245 | -2.255
[8 empty] | 2 | -8.5 | -13.568 | -5.068 | 2 | 8.5 | 13.365 | 4.865
[8 empty] | 3 | 8.5 | 13.568 | 5.068 | 3 | -8.5 | -11.755 | -3.255
[8 empty] | 4 | 25.5 | 21.432 | -4.068 | 4 | -25.5 | -21.635 | 3.865
XeF2_Islands_280umlegs_R | XeF2 | 4 | 4 | 0 | 0 | 17 | 17 | 1 | -25.5 | -21.432 | 4.068 | 1 | 25.5 | 23.245 | -2.255
[8 empty] | 2 | -8.5 | -13.568 | -5.068 | 2 | 8.5 | 13.365 | 4.865
[8 empty] | 3 | 8.5 | 13.568 | 5.068 | 3 | -8.5 | -11.755 | -3.255
[8 empty] | 4 | 25.5 | 21.432 | -4.068 | 4 | -25.5 | -21.635 | 3.865