## Patches
| AGA Marks | [5 empty] | TVPA
| direction | layer | x | y |  | layer | x | y
| y | GP | -0.225 | 0 |  | GP | 0.125 | 0
| x | GP | -0.125 | 0
[18 empty] | Alternate Array Layout | [5 empty] | To Skip
|  |  | Mask Shift |  | Cell size |  | Blade Coordinates |  |  |  | Cell Shift |  | Wafer Shift |  | Patch |  |  | size |  | center |  | step size |  | (1-indexed, from UL)
Layer | Description | Cell name | x | y | x | y | xl | xr | yu | yd | x | y | x | y | Frontside | Dose | Mask | C | R | x | y | x | y | C | R
GP |  | 200um_hor_GPsub_feedline | -3.5 | -0.351 | 0.6 | 0.4 | -3.8 | -3.2 | -0.151 | -0.551 | 0 | 0 | -3.5 | -0.351 |  |  | TKIDModule_Main_Reticle | 2 | 1 | -17 | 33.258 | 0.2 | 0.02
GP |  | 200um_hor_GPsub_feedline | -3.5 | -0.351 | 0.6 | 0.4 | -3.8 | -3.2 | -0.151 | -0.551 | 0 | 0 | -3.5 | -0.351 |  |  | TKIDModule_Main_Reticle | 1 | 6 | 34 | -4.542 | 0.2 | 8.4
GP |  | 200um_hor_GPsub_feedline | -3.5 | -0.351 | 0.6 | 0.4 | -3.8 | -3.2 | -0.151 | -0.551 | 0 | 0 | -3.5 | -0.351 |  |  | TKIDModule_Main_Reticle | 3 | 1 | 25.6 | -33.942 | 0.2 | 0
GP |  | 200um_vert_GPsub_feedline | -4.218 | -0.95 | 0.4 | 0.6 | -4.418 | -4.018 | -0.65 | -1.25 | 0 | 0 | -4.218 | -0.95 |  |  | TKIDModule_Main_Reticle | 1 | 1 | -17.2 | 33.358 | 0 | 0
GP |  | 200um_vert_GPsub_feedline | -4.218 | -0.95 | 0.4 | 0.6 | -4.418 | -4.018 | -0.65 | -1.25 | 0 | 0 | -4.218 | -0.95 |  |  | TKIDModule_Main_Reticle | 1 | 1 | 26 | 33.358 | 0 | 0
GP |  | 2400um_vert_GPsub_feedline | 0 | 0 | 0 | 0 | 0 | 0 | 0 | 0 | 0 | 0 | 0 | 0 |  |  |  | 1 | 1 | -17.2 | 34.658 | 0 | 0
GP |  | 2400um_vert_GPsub_feedline | 0 | 0 | 0 | 0 | 0 | 0 | 0 | 0 | 0 | 0 | 0 | 0 |  |  |  | 1 | 1 | 17.5 | 34.658 | 0 | 0
GP |  | 300sq_CP_GP_edge_R | -5.14 | -3.162 | 1.08 | 1.4 | -5.68 | -4.6 | -2.462 | -3.862 | 0 | 0 | -5.14 | -3.162 |  |  | TKIDModule_Main_Reticle | 1 | 1 | -36.085 | 28.9405 | 0 | 0
GP |  | 300sq_CP_GP_edge_R | -5.14 | -3.162 | 1.08 | 1.4 | -5.68 | -4.6 | -2.462 | -3.862 | 0 | 0 | -5.14 | -3.162 |  |  | TKIDModule_Main_Reticle | 1 | 1 | -36.085 | -13.81 | 0 | 0
GP |  | 300sq_CP_GP_edge_R | -5.14 | -3.162 | 1.08 | 1.4 | -5.68 | -4.6 | -2.462 | -3.862 | 0 | 0 | -5.14 | -3.162 |  |  | TKIDModule_Main_Reticle | 1 | 2 | -36.067 | 0.42 | 0 | 1.4
GP |  | 300sq_CP_GP_edge_R | -5.14 | -3.162 | 1.08 | 1.4 | -5.68 | -4.6 | -2.462 | -3.862 | 0 | 0 | -5.14 | -3.162 |  |  | TKIDModule_Main_Reticle | 1 | 1 | 35.317 | -15.331 | 0 | 0
GP |  | 300sq_CP_GP_edge_R | -5.14 | -3.162 | 1.08 | 1.4 | -5.68 | -4.6 | -2.462 | -3.862 | 0 | 0 | -5.14 | -3.162 |  |  | TKIDModule_Main_Reticle | 1 | 1 | 35.317 | 15.331 | 0 | 0
GP |  | 300sq_CP_MS_edge_R | 0 | 0 | 0 | 0 | 0 | 0 | 0 | 0 | 0 | 0 | 0 | 0 |  |  |  | 1 | 1 | -35.765 | 28.95 | 0 | 0
GP |  | 300sq_CP_MS_edge_R | 0 | 0 | 0 | 0 | 0 | 0 | 0 | 0 | 0 | 0 | 0 | 0 |  |  |  | 1 | 2 | -35.775 | 0.42 | 0 | 1.4
GP |  | 300sq_CP_MS_edge_R | 0 | 0 | 0 | 0 | 0 | 0 | 0 | 0 | 0 | 0 | 0 | 0 |  |  |  | 1 | 1 | -35.765 | -13.81 | 0 | 0
GP |  | 300sq_edge_corner_1 | 0 | 0 | 0 | 0 | 0 | 0 | 0 | 0 | 0 | 0 | 0 | 0 |  |  |  | 1 | 1 | -35.26 | 1.12 | 0 | 0
GP |  | 300sq_edge_corner_1 | 0 | 0 | 0 | 0 | 0 | 0 | 0 | 0 | 0 | 0 | 0 | 0 |  |  |  | 1 | 1 | -35.26 | -13.81 | 0 | 0
GP |  | 300sq_edge_corner_3 | 0 | 0 | 0 | 0 | 0 | 0 | 0 | 0 | 0 | 0 | 0 | 0 |  |  |  | 1 | 1 | -35.26 | -0.28 | 0 | 0
GP |  | 300sq_edge_corner_3 | 0 | 0 | 0 | 0 | 0 | 0 | 0 | 0 | 0 | 0 | 0 | 0 |  |  |  | 1 | 1 | -35.26 | 28.95 | 0 | 0
GP |  | 300sq_lines_edge_2mm_overlay_array_reve_x2 | 0 | 0 | 0 | 0 | 0 | 0 | 0 | 0 | 0 | 0 | 0 | 0 |  |  |  | 1 | 7 | -35.07 | -6.965 | 0 | 1.75
GP |  | 300sq_lines_edge_4mm | 0 | 0 | 0 | 0 | 0 | 0 | 0 | 0 | 0 | 0 | 0 | 0 |  |  |  | 1 | 7 | -35.07 | 15.052 | 0 | 3.8
GP |  | 300um_hor_GPsub_feedline | -4.85 | -0.351 | 0.7 | 0.4 | -5.2 | -4.5 | -0.151 | -0.551 | 0 | 0 | -4.85 | -0.351 |  |  | TKIDModule_Main_Reticle | 1 | 1 | 25.55 | 24.858 | 0 | 0
GP |  | 600um_vert_GPsub_feedline | -5.45 | -0.651 | 0.4 | 1 | -5.65 | -5.25 | -0.151 | -1.151 | 0 | 0 | -5.45 | -0.651 |  |  | TKIDModule_Main_Reticle | 1 | 1 | -34.1 | -25.842 | 0 | 0
GP |  | 7800um_vert_feedline_GPsub | -8.55 | 0 | 0.4 | 8.2 | -8.75 | -8.35 | 4.1 | -4.1 | 0 | 0 | -8.55 | 0 |  |  | TKIDModule_Main_Reticle | 2 | 1 | 0.1 | -30.042 | 51.6 | 3.6
GP |  | 8400um_hor_GPsub_feedline | 0 | -2.801 | 8.8 | 0.4 | -4.4 | 4.4 | -2.601 | -3.001 | 0 | 0 | 0 | -2.801 |  |  | TKIDModule_Main_Reticle | 1 | 1 | 30.2 | 24.858 | 0 | 0
GP |  | 8400um_hor_GPsub_feedline | 0 | -2.801 | 8.8 | 0.4 | -4.4 | 4.4 | -2.601 | -3.001 | 0 | 0 | 0 | -2.801 |  |  | TKIDModule_Main_Reticle | 1 | 1 | -29.9 | -26.142 | 0 | 0
GP |  | 8400um_vert_feedline_GPsub | 10.4 | -4.45 | 0.4 | 8.8 | 10.2 | 10.6 | -0.05 | -8.85 | 0 | 0 | 10.4 | -4.45 |  |  | TKIDModule_Main_Reticle | 1 | 1 | 25.7 | 29.058 | 0 | 0
GP |  | 8400um_vert_feedline_GPsub | 10.4 | -4.45 | 0.4 | 8.8 | 10.2 | 10.6 | -0.05 | -8.85 | 0 | 0 | 10.4 | -4.45 |  |  | TKIDModule_Main_Reticle | 1 | 3 | 34.1 | -4.542 | 0.02 | 16.8
GP |  | 8400um_vert_feedline_GPsub | 10.4 | -4.45 | 0.4 | 8.8 | 10.2 | 10.6 | -0.05 | -8.85 | 0 | 0 | 10.4 | -4.45 |  |  | TKIDModule_Main_Reticle | 1 | 3 | -34.1 | 3.858 | 0 | 16.8
GP |  | 8400um_vert_feedline_GPsub | 10.4 | -4.45 | 0.4 | 8.8 | 10.2 | 10.6 | -0.05 | -8.85 | 0 | 0 | 10.4 | -4.45 |  |  | TKIDModule_Main_Reticle | 1 | 1 | 26 | 29.058 | 0 | 0
GP |  | 8500um_hor_feedline_GPsub_new | 0 | -3.701 | 8.9 | 0.4 | -4.45 | 4.45 | -3.501 | -3.901 | 0 | 0 | 0 | -3.701 |  |  | TKIDModule_Main_Reticle | 8 | 6 | -0.1 | -4.542 | 8.5 | 8.4
GP |  | 8500um_hor_feedline_GPsub_new | 0 | -3.701 | 8.9 | 0.4 | -4.45 | 4.45 | -3.501 | -3.901 | 0 | 0 | 0 | -3.701 |  |  | TKIDModule_Main_Reticle | 1 | 1 | 21.75 | 33.458 | 0 | 0
GP |  | 8500um_hor_feedline_GPsub_new | 0 | -3.701 | 8.9 | 0.4 | -4.45 | 4.45 | -3.501 | -3.901 | 0 | 0 | 0 | -3.701 |  |  | TKIDModule_Main_Reticle | 1 | 1 | 30.15 | -26.142 | 0 | 0
GP |  | 8500um_hor_feedline_GPsub_new | 0 | -3.701 | 8.9 | 0.4 | -4.45 | 4.45 | -3.501 | -3.901 | 0 | 0 | 0 | -3.701 |  |  | TKIDModule_Main_Reticle | 7 | 1 | -4.35 | 24.858 | 8.5 | 0
GP |  | 8500um_hor_feedline_GPsub_new | 0 | -3.701 | 8.9 | 0.4 | -4.45 | 4.45 | -3.501 | -3.901 | 0 | 0 | 0 | -3.701 |  |  | TKIDModule_Main_Reticle | 6 | 1 | -0.2 | -33.942 | 8.5 | 0
GP |  | 8500um_hor_feedline_GPsub_new | 0 | -3.701 | 8.9 | 0.4 | -4.45 | 4.45 | -3.501 | -3.901 | 0 | 0 | 0 | -3.701 |  |  | TKIDModule_Main_Reticle | 5 | 1 | 4.45 | 33.258 | 8.5 | 0
GP |  | 8500um_vert_feedline_GPsub_new | -8.1 | -4.501 | 0.4 | 8.9 | -8.3 | -7.9 | -0.051 | -8.951 | 0 | 0 | -8.1 | -4.501 |  |  | TKIDModule_Main_Reticle | 1 | 6 | 34.4 | -0.642 | 0 | 8.5
GP |  | GNDfeed_bondpad | -6.15 | -0.601 | 0.9 | 0.9 | -6.6 | -5.7 | -0.151 | -1.051 | 0 | 0 | -6.15 | -0.601 |  |  | TKIDModule_Main_Reticle | 9 | 1 | 13.5 | 35.945 | 1 | 0
GP |  | GNDfeed_bondpad | -6.15 | -0.601 | 0.9 | 0.9 | -6.6 | -5.7 | -0.151 | -1.051 | 0 | 0 | -6.15 | -0.601 |  |  | TKIDModule_Main_Reticle | 9 | 1 | -21.2 | 35.945 | 1 | 0
GP |  | GP_Island_280umlegs_L | -1.467 | -0.96 | 1.634 | 0.62 | -2.284 | -0.65 | -0.65 | -1.27 | -1.629 | 3.916 | 0.162 | -4.876 |  |  | TKIDModule_Main_Reticle | 3 | 1 | 4.2 | 29.045 | 16.8 | 0
GP |  | GP_Island_280umlegs_L | -1.467 | -0.96 | 1.634 | 0.62 | -2.284 | -0.65 | -0.65 | -1.27 | -1.629 | -3.916 | 0.162 | 2.956 |  |  | TKIDModule_Main_Reticle | 1 | 6 | 29.4 | -0.329 | 0 | 8.4
GP |  | GP_Island_280umlegs_L | -1.467 | -0.96 | 1.634 | 0.62 | -2.284 | -0.65 | -0.65 | -1.27 | -1.629 | -3.916 | 0.162 | 2.956 |  |  | TKIDModule_Main_Reticle | 3 | 8 | -4.2 | -0.329 | 16.8 | 8.4
GP |  | GP_Island_280umlegs_L | -1.467 | -0.96 | 1.634 | 0.62 | -2.284 | -0.65 | -0.65 | -1.27 | -1.629 | -3.916 | 0.162 | 2.956 |  |  | TKIDModule_Main_Reticle | 1 | 3 | -29.4 | -4.529 | 3.788 | 16.8
GP |  | GP_Island_280umlegs_L | -1.467 | -0.96 | 1.634 | 0.62 | -2.284 | -0.65 | -0.65 | -1.27 | -1.629 | 3.916 | 0.162 | -4.876 |  |  | TKIDModule_Main_Reticle | 4 | 6 | -4.2 | -0.355 | 16.8 | 8.4
GP |  | GP_Island_280umlegs_L | -1.467 | -0.96 | 1.634 | 0.62 | -2.284 | -0.65 | -0.65 | -1.27 | -1.629 | 3.916 | 0.162 | -4.876 |  |  | TKIDModule_Main_Reticle | 3 | 1 | 4.2 | -29.755 | 16.8 | 0
GP |  | GP_Island_280umlegs_R | -1.467 | -1.63 | 1.634 | 0.62 | -2.284 | -0.65 | -1.32 | -1.94 | 1.629 | 3.916 | -3.096 | -5.546 |  |  | TKIDModule_Main_Reticle | 3 | 1 | 4.2 | 29.045 | 16.8 | 0
GP |  | GP_Island_280umlegs_R | -1.467 | -1.63 | 1.634 | 0.62 | -2.284 | -0.65 | -1.32 | -1.94 | 0 | 0 | -1.467 | -1.63 |  |  | TKIDModule_Main_Reticle | 1 | 1 | 22.6265 | 25.155 | 0 | 0
GP |  | GP_Island_280umlegs_R | -1.467 | -1.63 | 1.634 | 0.62 | -2.284 | -0.65 | -1.32 | -1.94 | 1.629 | -3.916 | -3.096 | 2.286 |  |  | TKIDModule_Main_Reticle | 1 | 6 | 29.4 | -0.329 | 0 | 8.4
GP |  | GP_Island_280umlegs_R | -1.467 | -1.63 | 1.634 | 0.62 | -2.284 | -0.65 | -1.32 | -1.94 | 1.629 | -3.916 | -3.096 | 2.286 |  |  | TKIDModule_Main_Reticle | 3 | 8 | -4.2 | -0.329 | 16.8 | 8.4
GP |  | GP_Island_280umlegs_R | -1.467 | -1.63 | 1.634 | 0.62 | -2.284 | -0.65 | -1.32 | -1.94 | 0 | 0 | -1.467 | -1.63 |  |  | TKIDModule_Main_Reticle | 1 | 1 | 22.629 | -33.645 | 0 | 0
GP |  | GP_Island_280umlegs_R | -1.467 | -1.63 | 1.634 | 0.62 | -2.284 | -0.65 | -1.32 | -1.94 | 1.629 | 3.918 | -3.096 | -5.548 |  |  | TKIDModule_Main_Reticle | 1 | 3 | 29.4 | -4.555 | 3.788 | 16.8
GP |  | GP_Island_280umlegs_R | -1.467 | -1.63 | 1.634 | 0.62 | -2.284 | -0.65 | -1.32 | -1.94 | 1.629 | 3.916 | -3.096 | -5.546 |  |  | TKIDModule_Main_Reticle | 4 | 6 | -4.2 | -0.355 | 16.8 | 8.4
GP |  | GP_Island_280umlegs_R | -1.467 | -1.63 | 1.634 | 0.62 | -2.284 | -0.65 | -1.32 | -1.94 | 0 | 0 | -1.467 | -1.63 |  |  | TKIDModule_Main_Reticle | 1 | 1 | -27.771 | -25.837 | 0 | 0
GP |  | GP_Island_280umlegs_R | -1.467 | -1.63 | 1.634 | 0.62 | -2.284 | -0.65 | -1.32 | -1.94 | 1.629 | 3.916 | -3.096 | -5.546 |  |  | TKIDModule_Main_Reticle | 3 | 1 | 4.2 | -29.755 | 16.8 | 0
GP |  | GP_edge_opening | -0.1 | -6.601 | 9.9 | 1.3 | -5.05 | 4.85 | -5.951 | -7.251 | 0 | 0 | -0.1 | -6.601 |  |  | TKIDModule_Main_Reticle | 4 | 1 | 19.1 | -35.645 | 6.4 | 0
GP |  | GP_edge_opening | -0.1 | -6.601 | 9.9 | 1.3 | -5.05 | 4.85 | -5.951 | -7.251 | 0 | 0 | -0.1 | -6.601 |  |  | TKIDModule_Main_Reticle | 4 | 1 | -18.9 | -35.645 | 6.4 | 0
GP |  | GP_edge_opening | -0.1 | -6.601 | 9.9 | 1.3 | -5.05 | 4.85 | -5.951 | -7.251 | 0 | 0 | -0.1 | -6.601 |  |  | TKIDModule_Main_Reticle | 4 | 1 | -3.85 | 35.645 | 6.4 | 0
GP |  | Ground_Plane_cap_cutout_elongated | -5.6 | 6.649 | 1.2 | 4.2 | -6.2 | -5 | 8.749 | 4.549 | 4.2 | 2.114 | -9.8 | 4.535 |  |  | TKIDModule_Main_Reticle | 3 | 1 | 4.2 | 29.045 | 16.8 | 0
GP |  | Ground_Plane_cap_cutout_elongated | -5.6 | 6.649 | 1.2 | 4.2 | -6.2 | -5 | 8.749 | 4.549 | -4.2 | 2.114 | -1.4 | 4.535 |  |  | TKIDModule_Main_Reticle | 3 | 1 | 4.2 | 29.045 | 16.8 | 0
GP |  | Ground_Plane_cap_cutout_elongated | -5.6 | 6.649 | 1.2 | 4.2 | -6.2 | -5 | 8.749 | 4.549 | 0 | 0 | -5.6 | 6.649 |  |  | TKIDModule_Main_Reticle | 1 | 1 | 25.1975 | 26.959 | 0 | 0
GP |  | Ground_Plane_cap_cutout_elongated | -5.6 | 6.649 | 1.2 | 4.2 | -6.2 | -5 | 8.749 | 4.549 | 4.2 | -2.112 | -9.8 | 8.761 |  |  | TKIDModule_Main_Reticle | 1 | 6 | 29.4 | -0.329 | 0 | 8.4
GP |  | Ground_Plane_cap_cutout_elongated | -5.6 | 6.649 | 1.2 | 4.2 | -6.2 | -5 | 8.749 | 4.549 | -4.2 | -2.112 | -1.4 | 8.761 |  |  | TKIDModule_Main_Reticle | 1 | 6 | 29.4 | -0.329 | 0 | 8.4
GP |  | Ground_Plane_cap_cutout_elongated | -5.6 | 6.649 | 1.2 | 4.2 | -6.2 | -5 | 8.749 | 4.549 | 4.2 | -2.112 | -9.8 | 8.761 |  |  | TKIDModule_Main_Reticle | 3 | 8 | -4.2 | -0.329 | 16.8 | 8.4
GP |  | Ground_Plane_cap_cutout_elongated | -5.6 | 6.649 | 1.2 | 4.2 | -6.2 | -5 | 8.749 | 4.549 | -4.2 | -2.112 | -1.4 | 8.761 |  |  | TKIDModule_Main_Reticle | 3 | 8 | -4.2 | -0.329 | 16.8 | 8.4
GP |  | Ground_Plane_cap_cutout_elongated | -5.6 | 6.649 | 1.2 | 4.2 | -6.2 | -5 | 8.749 | 4.549 | 0 | 0 | -5.6 | 6.649 |  |  | TKIDModule_Main_Reticle | 1 | 1 | 25.2 | -31.841 | 0 | 0
GP |  | Ground_Plane_cap_cutout_elongated | -5.6 | 6.649 | 1.2 | 4.2 | -6.2 | -5 | 8.749 | 4.549 | 4.2 | 2.114 | -9.8 | 4.535 |  |  | TKIDModule_Main_Reticle | 1 | 3 | 29.4 | -4.555 | 3.788 | 16.8
GP |  | Ground_Plane_cap_cutout_elongated | -5.6 | 6.649 | 1.2 | 4.2 | -6.2 | -5 | 8.749 | 4.549 | -4.2 | -2.112 | -1.4 | 8.761 |  |  | TKIDModule_Main_Reticle | 1 | 3 | -29.4 | -4.529 | 3.788 | 16.8
GP |  | Ground_Plane_cap_cutout_elongated | -5.6 | 6.649 | 1.2 | 4.2 | -6.2 | -5 | 8.749 | 4.549 | 4.2 | 2.114 | -9.8 | 4.535 |  |  | TKIDModule_Main_Reticle | 4 | 6 | -4.2 | -0.355 | 16.8 | 8.4
GP |  | Ground_Plane_cap_cutout_elongated | -5.6 | 6.649 | 1.2 | 4.2 | -6.2 | -5 | 8.749 | 4.549 | -4.2 | 2.114 | -1.4 | 4.535 |  |  | TKIDModule_Main_Reticle | 4 | 6 | -4.2 | -0.355 | 16.8 | 8.4
GP |  | Ground_Plane_cap_cutout_elongated | -5.6 | 6.649 | 1.2 | 4.2 | -6.2 | -5 | 8.749 | 4.549 | 0 | 0 | -5.6 | 6.649 |  |  | TKIDModule_Main_Reticle | 1 | 1 | -25.2 | -27.641 | 0 | 0
GP |  | Ground_Plane_cap_cutout_elongated | -5.6 | 6.649 | 1.2 | 4.2 | -6.2 | -5 | 8.749 | 4.549 | 4.2 | 2.114 | -9.8 | 4.535 |  |  | TKIDModule_Main_Reticle | 3 | 1 | 4.2 | -29.755 | 16.8 | 0
GP |  | Ground_Plane_cap_cutout_elongated | -5.6 | 6.649 | 1.2 | 4.2 | -6.2 | -5 | 8.749 | 4.549 | -4.2 | 2.114 | -1.4 | 4.535 |  |  | TKIDModule_Main_Reticle | 3 | 1 | 4.2 | -29.755 | 16.8 | 0
GP |  | Inductor_Ground_Plane_L | -2.05 | -0.375 | 0.7 | 0.5 | -2.4 | -1.7 | -0.125 | -0.625 | 1.469 | 3.916 | -3.519 | -4.291 |  |  | TKIDModule_Main_Reticle | 3 | 1 | 4.2 | 29.045 | 16.8 | 0
GP |  | Inductor_Ground_Plane_L | -2.05 | -0.375 | 0.7 | 0.5 | -2.4 | -1.7 | -0.125 | -0.625 | 0 | 0 | -2.05 | -0.375 |  |  | TKIDModule_Main_Reticle | 1 | 1 | 22.4665 | 25.155 | 0 | 0
GP |  | Inductor_Ground_Plane_L | -2.05 | -0.375 | 0.7 | 0.5 | -2.4 | -1.7 | -0.125 | -0.625 | 1.469 | -3.916 | -3.519 | 3.541 |  |  | TKIDModule_Main_Reticle | 1 | 6 | 29.4 | -0.329 | 0 | 8.4
GP |  | Inductor_Ground_Plane_L | -2.05 | -0.375 | 0.7 | 0.5 | -2.4 | -1.7 | -0.125 | -0.625 | 1.469 | -3.916 | -3.519 | 3.541 |  |  | TKIDModule_Main_Reticle | 3 | 8 | -4.2 | -0.329 | 16.8 | 8.4
GP |  | Inductor_Ground_Plane_L | -2.05 | -0.375 | 0.7 | 0.5 | -2.4 | -1.7 | -0.125 | -0.625 | 0 | 0 | -2.05 | -0.375 |  |  | TKIDModule_Main_Reticle | 1 | 1 | 22.469 | -33.645 | 0 | 0
GP |  | Inductor_Ground_Plane_L | -2.05 | -0.375 | 0.7 | 0.5 | -2.4 | -1.7 | -0.125 | -0.625 | 1.469 | 3.918 | -3.519 | -4.293 |  |  | TKIDModule_Main_Reticle | 1 | 3 | 29.4 | -4.555 | 3.788 | 16.8
GP |  | Inductor_Ground_Plane_L | -2.05 | -0.375 | 0.7 | 0.5 | -2.4 | -1.7 | -0.125 | -0.625 | 1.469 | 3.916 | -3.519 | -4.291 |  |  | TKIDModule_Main_Reticle | 4 | 6 | -4.2 | -0.355 | 16.8 | 8.4
GP |  | Inductor_Ground_Plane_L | -2.05 | -0.375 | 0.7 | 0.5 | -2.4 | -1.7 | -0.125 | -0.625 | 0 | 0 | -2.05 | -0.375 |  |  | TKIDModule_Main_Reticle | 1 | 1 | -27.931 | -25.837 | 0 | 0
GP |  | Inductor_Ground_Plane_L | -2.05 | -0.375 | 0.7 | 0.5 | -2.4 | -1.7 | -0.125 | -0.625 | 1.469 | 3.916 | -3.519 | -4.291 |  |  | TKIDModule_Main_Reticle | 3 | 1 | 4.2 | -29.755 | 16.8 | 0
GP |  | Inductor_Ground_Plane_R | -2.8 | -0.375 | 0.7 | 0.5 | -3.15 | -2.45 | -0.125 | -0.625 | -1.469 | 3.916 | -1.331 | -4.291 |  |  | TKIDModule_Main_Reticle | 3 | 1 | 4.2 | 29.045 | 16.8 | 0
GP |  | Inductor_Ground_Plane_R | -2.8 | -0.375 | 0.7 | 0.5 | -3.15 | -2.45 | -0.125 | -0.625 | -1.469 | -3.916 | -1.331 | 3.541 |  |  | TKIDModule_Main_Reticle | 1 | 6 | 29.4 | -0.329 | 0 | 8.4
GP |  | Inductor_Ground_Plane_R | -2.8 | -0.375 | 0.7 | 0.5 | -3.15 | -2.45 | -0.125 | -0.625 | -1.469 | -3.916 | -1.331 | 3.541 |  |  | TKIDModule_Main_Reticle | 3 | 8 | -4.2 | -0.329 | 16.8 | 8.4
GP |  | Inductor_Ground_Plane_R | -2.8 | -0.375 | 0.7 | 0.5 | -3.15 | -2.45 | -0.125 | -0.625 | -1.469 | -3.916 | -1.331 | 3.541 |  |  | TKIDModule_Main_Reticle | 1 | 3 | -29.4 | -4.529 | 3.788 | 16.8
GP |  | Inductor_Ground_Plane_R | -2.8 | -0.375 | 0.7 | 0.5 | -3.15 | -2.45 | -0.125 | -0.625 | -1.469 | 3.916 | -1.331 | -4.291 |  |  | TKIDModule_Main_Reticle | 4 | 6 | -4.2 | -0.355 | 16.8 | 8.4
GP |  | Inductor_Ground_Plane_R | -2.8 | -0.375 | 0.7 | 0.5 | -3.15 | -2.45 | -0.125 | -0.625 | -1.469 | 3.916 | -1.331 | -4.291 |  |  | TKIDModule_Main_Reticle | 3 | 1 | 4.2 | -29.755 | 16.8 | 0
GP |  | cap2bolo_filter_GPsub | -0.25 | -2.251 | 0.7 | 0.6 | -0.6 | 0.1 | -1.951 | -2.551 | -2.701 | 3.986 | 2.451 | -6.237 |  |  | TKIDModule_Main_Reticle | 3 | 1 | 4.2 | 29.045 | 16.8 | 0
GP |  | cap2bolo_filter_GPsub | -0.25 | -2.251 | 0.7 | 0.6 | -0.6 | 0.1 | -1.951 | -2.551 | 2.705 | 3.986 | -2.955 | -6.237 |  |  | TKIDModule_Main_Reticle | 3 | 1 | 4.2 | 29.045 | 16.8 | 0
GP |  | cap2bolo_filter_GPsub | -0.25 | -2.251 | 0.7 | 0.6 | -0.6 | 0.1 | -1.951 | -2.551 | 0 | 0 | -0.25 | -2.251 |  |  | TKIDModule_Main_Reticle | 1 | 1 | 23.7025 | 25.085 | 0 | 0
GP |  | cap2bolo_filter_GPsub | -0.25 | -2.251 | 0.7 | 0.6 | -0.6 | 0.1 | -1.951 | -2.551 | -2.701 | -3.986 | 2.451 | 1.735 |  |  | TKIDModule_Main_Reticle | 1 | 6 | 29.4 | -0.329 | 0 | 8.4
GP |  | cap2bolo_filter_GPsub | -0.25 | -2.251 | 0.7 | 0.6 | -0.6 | 0.1 | -1.951 | -2.551 | 2.705 | -3.986 | -2.955 | 1.735 |  |  | TKIDModule_Main_Reticle | 1 | 6 | 29.4 | -0.329 | 0 | 8.4
GP |  | cap2bolo_filter_GPsub | -0.25 | -2.251 | 0.7 | 0.6 | -0.6 | 0.1 | -1.951 | -2.551 | -2.701 | -3.986 | 2.451 | 1.735 |  |  | TKIDModule_Main_Reticle | 3 | 8 | -4.2 | -0.329 | 16.8 | 8.4
GP |  | cap2bolo_filter_GPsub | -0.25 | -2.251 | 0.7 | 0.6 | -0.6 | 0.1 | -1.951 | -2.551 | 2.705 | -3.986 | -2.955 | 1.735 |  |  | TKIDModule_Main_Reticle | 3 | 8 | -4.2 | -0.329 | 16.8 | 8.4
GP |  | cap2bolo_filter_GPsub | -0.25 | -2.251 | 0.7 | 0.6 | -0.6 | 0.1 | -1.951 | -2.551 | 0 | 0 | -0.25 | -2.251 |  |  | TKIDModule_Main_Reticle | 1 | 1 | 23.705 | -33.715 | 0 | 0
GP |  | cap2bolo_filter_GPsub | -0.25 | -2.251 | 0.7 | 0.6 | -0.6 | 0.1 | -1.951 | -2.551 | 2.705 | 3.988 | -2.955 | -6.239 |  |  | TKIDModule_Main_Reticle | 1 | 3 | 29.4 | -4.555 | 3.788 | 16.8
GP |  | cap2bolo_filter_GPsub | -0.25 | -2.251 | 0.7 | 0.6 | -0.6 | 0.1 | -1.951 | -2.551 | -2.701 | -3.986 | 2.451 | 1.735 |  |  | TKIDModule_Main_Reticle | 1 | 3 | -29.4 | -4.529 | 3.788 | 16.8
GP |  | cap2bolo_filter_GPsub | -0.25 | -2.251 | 0.7 | 0.6 | -0.6 | 0.1 | -1.951 | -2.551 | -2.701 | 3.986 | 2.451 | -6.237 |  |  | TKIDModule_Main_Reticle | 4 | 6 | -4.2 | -0.355 | 16.8 | 8.4
GP |  | cap2bolo_filter_GPsub | -0.25 | -2.251 | 0.7 | 0.6 | -0.6 | 0.1 | -1.951 | -2.551 | 2.705 | 3.986 | -2.955 | -6.237 |  |  | TKIDModule_Main_Reticle | 4 | 6 | -4.2 | -0.355 | 16.8 | 8.4
GP |  | cap2bolo_filter_GPsub | -0.25 | -2.251 | 0.7 | 0.6 | -0.6 | 0.1 | -1.951 | -2.551 | 0 | 0 | -0.25 | -2.251 |  |  | TKIDModule_Main_Reticle | 1 | 1 | -26.695 | -25.767 | 0 | 0
GP |  | cap2bolo_filter_GPsub | -0.25 | -2.251 | 0.7 | 0.6 | -0.6 | 0.1 | -1.951 | -2.551 | -2.701 | 3.986 | 2.451 | -6.237 |  |  | TKIDModule_Main_Reticle | 3 | 1 | 4.2 | -29.755 | 16.8 | 0
GP |  | cap2bolo_filter_GPsub | -0.25 | -2.251 | 0.7 | 0.6 | -0.6 | 0.1 | -1.951 | -2.551 | 2.705 | 3.986 | -2.955 | -6.237 |  |  | TKIDModule_Main_Reticle | 3 | 1 | 4.2 | -29.755 | 16.8 | 0
GP |  | filter_SPIDER_B_2_GP | -1.2 | -0.35 | 0.9 | 0.55 | -1.65 | -0.75 | -0.075 | -0.625 | 3.41 | 3.838 | -4.61 | -4.188 |  |  | TKIDModule_Main_Reticle | 3 | 1 | 4.2 | 29.045 | 16.8 | 0
GP |  | filter_SPIDER_B_2_GP | -1.2 | -0.35 | 0.9 | 0.55 | -1.65 | -0.75 | -0.075 | -0.625 | -3.41 | 3.838 | 2.21 | -4.188 |  |  | TKIDModule_Main_Reticle | 3 | 1 | 4.2 | 29.045 | 16.8 | 0
GP |  | filter_SPIDER_B_2_GP | -1.2 | -0.35 | 0.9 | 0.55 | -1.65 | -0.75 | -0.075 | -0.625 | -3.41 | -3.838 | 2.21 | 3.488 |  |  | TKIDModule_Main_Reticle | 1 | 6 | 29.4 | -0.329 | 0 | 8.4
GP |  | filter_SPIDER_B_2_GP | -1.2 | -0.35 | 0.9 | 0.55 | -1.65 | -0.75 | -0.075 | -0.625 | 3.41 | -3.838 | -4.61 | 3.488 |  |  | TKIDModule_Main_Reticle | 1 | 6 | 29.4 | -0.329 | 0 | 8.4
GP |  | filter_SPIDER_B_2_GP | -1.2 | -0.35 | 0.9 | 0.55 | -1.65 | -0.75 | -0.075 | -0.625 | -3.41 | -3.838 | 2.21 | 3.488 |  |  | TKIDModule_Main_Reticle | 3 | 8 | -4.2 | -0.329 | 16.8 | 8.4
GP |  | filter_SPIDER_B_2_GP | -1.2 | -0.35 | 0.9 | 0.55 | -1.65 | -0.75 | -0.075 | -0.625 | 3.41 | -3.838 | -4.61 | 3.488 |  |  | TKIDModule_Main_Reticle | 3 | 8 | -4.2 | -0.329 | 16.8 | 8.4
GP |  | filter_SPIDER_B_2_GP | -1.2 | -0.35 | 0.9 | 0.55 | -1.65 | -0.75 | -0.075 | -0.625 | 3.41 | 3.838 | -4.61 | -4.188 |  |  | TKIDModule_Main_Reticle | 4 | 6 | -4.2 | -0.355 | 16.8 | 8.4
GP |  | filter_SPIDER_B_2_GP | -1.2 | -0.35 | 0.9 | 0.55 | -1.65 | -0.75 | -0.075 | -0.625 | -3.41 | 3.838 | 2.21 | -4.188 |  |  | TKIDModule_Main_Reticle | 4 | 6 | -4.2 | -0.355 | 16.8 | 8.4
GP |  | filter_SPIDER_B_2_GP | -1.2 | -0.35 | 0.9 | 0.55 | -1.65 | -0.75 | -0.075 | -0.625 | 3.41 | 3.838 | -4.61 | -4.188 |  |  | TKIDModule_Main_Reticle | 3 | 1 | 4.2 | -29.755 | 16.8 | 0
GP |  | filter_SPIDER_B_2_GP | -1.2 | -0.35 | 0.9 | 0.55 | -1.65 | -0.75 | -0.075 | -0.625 | -3.41 | 3.838 | 2.21 | -4.188 |  |  | TKIDModule_Main_Reticle | 3 | 1 | 4.2 | -29.755 | 16.8 | 0
GP |  | hole | 0 | 0 | 0 | 0 | 0 | 0 | 0 | 0 | 0 | 0 | 0 | 0 |  |  |  | 2 | 2 | 0 | 6.103 | 71 | 50.4725
GP |  | picframe_revX_2000 | 0 | 0 | 0 | 0 | 0 | 0 | 0 | 0 | 0 | 0 | 0 | 0 |  |  |  | 1 | 20 | -36.32 | 7.217 | 0 | 1.995
GP |  | picframe_revX_2000 | 0 | 0 | 0 | 0 | 0 | 0 | 0 | 0 | 0 | 0 | 0 | 0 |  |  |  | 1 | 8 | -35.82 | -27.853 | 0 | 1.995
GP |  | slot_90_2 | 0 | 0 | 0 | 0 | 0 | 0 | 0 | 0 | 0 | 0 | 0 | 0 |  |  |  | 2 | 1 | 0 | -18.378 | 71 | 0
GP |  | slot_array | 6.9 | 3.9 | 7.8 | 7.8 | 3 | 10.8 | 7.8 | 0 | 0 | 0 | 6.9 | 3.9 |  |  | TKIDModule_Main_Reticle | 3 | 1 | 4.2 | 29.045 | 16.8 | 0
GP |  | slot_array | 6.9 | 3.9 | 7.8 | 7.8 | 3 | 10.8 | 7.8 | 0 | 0 | 0 | 6.9 | 3.9 |  |  | TKIDModule_Main_Reticle | 1 | 6 | 29.4 | -0.329 | 0 | 8.4
GP |  | slot_array | 6.9 | 3.9 | 7.8 | 7.8 | 3 | 10.8 | 7.8 | 0 | 0 | 0 | 6.9 | 3.9 |  |  | TKIDModule_Main_Reticle | 3 | 8 | -4.2 | -0.329 | 16.8 | 8.4
GP |  | slot_array | 6.9 | 3.9 | 7.8 | 7.8 | 3 | 10.8 | 7.8 | 0 | 0 | 0 | 6.9 | 3.9 |  |  | TKIDModule_Main_Reticle | 4 | 6 | -4.2 | -0.355 | 16.8 | 8.4
GP |  | slot_array | 6.9 | 3.9 | 7.8 | 7.8 | 3 | 10.8 | 7.8 | 0 | 0 | 0 | 6.9 | 3.9 |  |  | TKIDModule_Main_Reticle | 3 | 1 | 4.2 | -29.755 | 16.8 | 0
GP |  | thermo1_GP_r | 0 | 0 | 0 | 0 | 0 | 0 | 0 | 0 | 0 | 0 | 0 | 0 |  |  |  | 1 | 8 | -34.659 | -1.435 | 0 | 8.2
Au_Thermal_Sink |  | picframe_left | 0 | 0 | 0 | 0 | 0 | 0 | 0 | 0 | 0 | 0 | 0 | 0 |  |  |  | 2 | 1 | -0.001 | 7.217 | 72.8 | 0
Au_Heater |  | Au_Heater | -0.85 | -2.241 | 0.4 | 0.4 | -1.05 | -0.65 | -2.041 | -2.441 | 1.938 | 3.925 | -2.788 | -6.166 |  |  | TKIDModule_Main_Reticle | 3 | 1 | 4.2 | 29.045 | 16.8 | 0
Au_Heater |  | Au_Heater | -0.85 | -2.241 | 0.4 | 0.4 | -1.05 | -0.65 | -2.041 | -2.441 | -1.938 | 3.925 | 1.088 | -6.166 |  |  | TKIDModule_Main_Reticle | 3 | 1 | 4.2 | 29.045 | 16.8 | 0
Au_Heater |  | Au_Heater | -0.85 | -2.241 | 0.4 | 0.4 | -1.05 | -0.65 | -2.041 | -2.441 | 0 | 0 | -0.85 | -2.241 |  |  | TKIDModule_Main_Reticle | 1 | 1 | 22.9355 | 25.164 | 0 | 0
Au_Heater |  | Au_Heater | -0.85 | -2.241 | 0.4 | 0.4 | -1.05 | -0.65 | -2.041 | -2.441 | 1.938 | -3.907 | -2.788 | 1.666 |  |  | TKIDModule_Main_Reticle | 1 | 6 | 29.4 | -0.329 | 0 | 8.4
Au_Heater |  | Au_Heater | -0.85 | -2.241 | 0.4 | 0.4 | -1.05 | -0.65 | -2.041 | -2.441 | -1.938 | -3.907 | 1.088 | 1.666 |  |  | TKIDModule_Main_Reticle | 1 | 6 | 29.4 | -0.329 | 0 | 8.4
Au_Heater |  | Au_Heater | -0.85 | -2.241 | 0.4 | 0.4 | -1.05 | -0.65 | -2.041 | -2.441 | 1.938 | -3.907 | -2.788 | 1.666 |  |  | TKIDModule_Main_Reticle | 3 | 8 | -4.2 | -0.329 | 16.8 | 8.4
Au_Heater |  | Au_Heater | -0.85 | -2.241 | 0.4 | 0.4 | -1.05 | -0.65 | -2.041 | -2.441 | -1.938 | -3.907 | 1.088 | 1.666 |  |  | TKIDModule_Main_Reticle | 3 | 8 | -4.2 | -0.329 | 16.8 | 8.4
Au_Heater |  | Au_Heater | -0.85 | -2.241 | 0.4 | 0.4 | -1.05 | -0.65 | -2.041 | -2.441 | 0 | 0 | -0.85 | -2.241 |  |  | TKIDModule_Main_Reticle | 1 | 1 | 22.938 | -33.636 | 0 | 0
Au_Heater |  | Au_Heater | -0.85 | -2.241 | 0.4 | 0.4 | -1.05 | -0.65 | -2.041 | -2.441 | 1.938 | 3.927 | -2.788 | -6.168 |  |  | TKIDModule_Main_Reticle | 1 | 3 | 29.4 | -4.555 | 3.788 | 16.8
Au_Heater |  | Au_Heater | -0.85 | -2.241 | 0.4 | 0.4 | -1.05 | -0.65 | -2.041 | -2.441 | -1.938 | -3.907 | 1.088 | 1.666 |  |  | TKIDModule_Main_Reticle | 1 | 3 | -29.4 | -4.529 | 3.788 | 16.8
Au_Heater |  | Au_Heater | -0.85 | -2.241 | 0.4 | 0.4 | -1.05 | -0.65 | -2.041 | -2.441 | 1.938 | 3.925 | -2.788 | -6.166 |  |  | TKIDModule_Main_Reticle | 4 | 6 | -4.2 | -0.355 | 16.8 | 8.4
Au_Heater |  | Au_Heater | -0.85 | -2.241 | 0.4 | 0.4 | -1.05 | -0.65 | -2.041 | -2.441 | -1.938 | 3.925 | 1.088 | -6.166 |  |  | TKIDModule_Main_Reticle | 4 | 6 | -4.2 | -0.355 | 16.8 | 8.4
Au_Heater |  | Au_Heater | -0.85 | -2.241 | 0.4 | 0.4 | -1.05 | -0.65 | -2.041 | -2.441 | 0 | 0 | -0.85 | -2.241 |  |  | TKIDModule_Main_Reticle | 1 | 1 | -27.462 | -25.828 | 0 | 0
Au_Heater |  | Au_Heater | -0.85 | -2.241 | 0.4 | 0.4 | -1.05 | -0.65 | -2.041 | -2.441 | 1.938 | 3.925 | -2.788 | -6.166 |  |  | TKIDModule_Main_Reticle | 3 | 1 | 4.2 | -29.755 | 16.8 | 0
Au_Heater |  | Au_Heater | -0.85 | -2.241 | 0.4 | 0.4 | -1.05 | -0.65 | -2.041 | -2.441 | -1.938 | 3.925 | 1.088 | -6.166 |  |  | TKIDModule_Main_Reticle | 3 | 1 | 4.2 | -29.755 | 16.8 | 0
Au_Heater |  | ustrip_RES_corner1 | 0.5 | -2.251 | 0.7 | 0.6 | 0.15 | 0.85 | -1.951 | -2.551 | 0 | 0 | 0.5 | -2.251 |  |  | TKIDModule_Main_Reticle | 1 | 1 | 22.8065 | 25.155 | 0 | 0
Au_Heater |  | ustrip_RES_corner1 | 0.5 | -2.251 | 0.7 | 0.6 | 0.15 | 0.85 | -1.951 | -2.551 | 1.809 | -3.916 | -1.309 | 1.665 |  |  | TKIDModule_Main_Reticle | 1 | 6 | 29.4 | -0.329 | 0 | 8.4
Au_Heater |  | ustrip_RES_corner1 | 0.5 | -2.251 | 0.7 | 0.6 | 0.15 | 0.85 | -1.951 | -2.551 | 1.809 | -3.916 | -1.309 | 1.665 |  |  | TKIDModule_Main_Reticle | 3 | 8 | -4.2 | -0.329 | 16.8 | 8.4
Au_Heater |  | ustrip_RES_corner1 | 0.5 | -2.251 | 0.7 | 0.6 | 0.15 | 0.85 | -1.951 | -2.551 | 0 | 0 | 0.5 | -2.251 |  |  | TKIDModule_Main_Reticle | 1 | 1 | 22.809 | -33.645 | 0 | 0
Au_Heater |  | ustrip_RES_corner2 | 1.25 | -2.251 | 0.7 | 0.6 | 0.9 | 1.6 | -1.951 | -2.551 | 1.809 | 3.916 | -0.559 | -6.167 |  |  | TKIDModule_Main_Reticle | 3 | 1 | 4.2 | 29.045 | 16.8 | 0
Au_Heater |  | ustrip_RES_corner2 | 1.25 | -2.251 | 0.7 | 0.6 | 0.9 | 1.6 | -1.951 | -2.551 | 1.809 | 3.918 | -0.559 | -6.169 |  |  | TKIDModule_Main_Reticle | 1 | 3 | 29.4 | -4.555 | 3.788 | 16.8
Au_Heater |  | ustrip_RES_corner2 | 1.25 | -2.251 | 0.7 | 0.6 | 0.9 | 1.6 | -1.951 | -2.551 | 1.809 | 3.916 | -0.559 | -6.167 |  |  | TKIDModule_Main_Reticle | 4 | 6 | -4.2 | -0.355 | 16.8 | 8.4
Au_Heater |  | ustrip_RES_corner2 | 1.25 | -2.251 | 0.7 | 0.6 | 0.9 | 1.6 | -1.951 | -2.551 | 0 | 0 | 1.25 | -2.251 |  |  | TKIDModule_Main_Reticle | 1 | 1 | -27.591 | -25.837 | 0 | 0
Au_Heater |  | ustrip_RES_corner2 | 1.25 | -2.251 | 0.7 | 0.6 | 0.9 | 1.6 | -1.951 | -2.551 | 1.809 | 3.916 | -0.559 | -6.167 |  |  | TKIDModule_Main_Reticle | 3 | 1 | 4.2 | -29.755 | 16.8 | 0
Au_Heater |  | ustrip_RES_corner3 | 2 | -2.251 | 0.7 | 0.6 | 1.65 | 2.35 | -1.951 | -2.551 | -1.809 | 3.916 | 3.809 | -6.167 |  |  | TKIDModule_Main_Reticle | 3 | 1 | 4.2 | 29.045 | 16.8 | 0
Au_Heater |  | ustrip_RES_corner3 | 2 | -2.251 | 0.7 | 0.6 | 1.65 | 2.35 | -1.951 | -2.551 | -1.809 | 3.916 | 3.809 | -6.167 |  |  | TKIDModule_Main_Reticle | 4 | 6 | -4.2 | -0.355 | 16.8 | 8.4
Au_Heater |  | ustrip_RES_corner3 | 2 | -2.251 | 0.7 | 0.6 | 1.65 | 2.35 | -1.951 | -2.551 | -1.809 | 3.916 | 3.809 | -6.167 |  |  | TKIDModule_Main_Reticle | 3 | 1 | 4.2 | -29.755 | 16.8 | 0
Au_Heater |  | ustrip_RES_corner4 | 2.75 | -2.251 | 0.7 | 0.6 | 2.4 | 3.1 | -1.951 | -2.551 | -1.809 | -3.916 | 4.559 | 1.665 |  |  | TKIDModule_Main_Reticle | 1 | 6 | 29.4 | -0.329 | 0 | 8.4
Au_Heater |  | ustrip_RES_corner4 | 2.75 | -2.251 | 0.7 | 0.6 | 2.4 | 3.1 | -1.951 | -2.551 | -1.809 | -3.916 | 4.559 | 1.665 |  |  | TKIDModule_Main_Reticle | 3 | 8 | -4.2 | -0.329 | 16.8 | 8.4
Au_Heater |  | ustrip_RES_corner4 | 2.75 | -2.251 | 0.7 | 0.6 | 2.4 | 3.1 | -1.951 | -2.551 | -1.809 | -3.916 | 4.559 | 1.665 |  |  | TKIDModule_Main_Reticle | 1 | 3 | -29.4 | -4.529 | 3.788 | 16.8
Cap_Nb_120nm |  | 50umX15mm_Hline | 0.3 | -8.751 | 15.4 | 0.4 | -7.4 | 8 | -8.551 | -8.951 | 0 | 0 | 0.3 | -8.751 |  |  | TKIDModule_Main_Reticle | 6 | 2 | -0.5 | 0 | 15 | 72.68
Cap_Nb_120nm |  | 50umX15mm_Vline | -9.45 | 0 | 0.4 | 15.4 | -9.65 | -9.25 | 7.7 | -7.7 | 0 | 0 | -9.45 | 0 |  |  | TKIDModule_Main_Reticle | 2 | 6 | 0 | -1 | 74 | 15
Cap_Nb_120nm |  | Cap_300MHz_elongated | 0 | 0 | 0 | 0 | 0 | 0 | 0 | 0 | 4.2 | 2.114 | -4.2 | -2.114 |  |  |  | 3 | 1 | 4.2 | 29.045 | 16.8 | 0
Cap_Nb_120nm |  | Cap_300MHz_elongated | 0 | 0 | 0 | 0 | 0 | 0 | 0 | 0 | -4.2 | 2.114 | 4.2 | -2.114 |  |  |  | 3 | 1 | 4.2 | 29.045 | 16.8 | 0
Cap_Nb_120nm |  | Cap_300MHz_elongated | 0 | 0 | 0 | 0 | 0 | 0 | 0 | 0 | -4.2 | -2.112 | 4.2 | 2.112 |  |  |  | 1 | 6 | 29.4 | -0.329 | 0 | 8.4
Cap_Nb_120nm |  | Cap_300MHz_elongated | 0 | 0 | 0 | 0 | 0 | 0 | 0 | 0 | -4.2 | -2.112 | 4.2 | 2.112 |  |  |  | 3 | 8 | -4.2 | -0.329 | 16.8 | 8.4
Cap_Nb_120nm |  | Cap_300MHz_elongated | 0 | 0 | 0 | 0 | 0 | 0 | 0 | 0 | 4.2 | 2.114 | -4.2 | -2.114 |  |  |  | 1 | 3 | 29.4 | -4.555 | 3.788 | 16.8
Cap_Nb_120nm |  | Cap_300MHz_elongated | 0 | 0 | 0 | 0 | 0 | 0 | 0 | 0 | -4.2 | -2.112 | 4.2 | 2.112 |  |  |  | 1 | 3 | -29.4 | -4.529 | 3.788 | 16.8
Cap_Nb_120nm |  | Cap_300MHz_elongated | 0 | 0 | 0 | 0 | 0 | 0 | 0 | 0 | 4.2 | 2.114 | -4.2 | -2.114 |  |  |  | 4 | 6 | -4.2 | -0.355 | 16.8 | 8.4
Cap_Nb_120nm |  | Cap_300MHz_elongated | 0 | 0 | 0 | 0 | 0 | 0 | 0 | 0 | -4.2 | 2.114 | 4.2 | -2.114 |  |  |  | 4 | 6 | -4.2 | -0.355 | 16.8 | 8.4
Cap_Nb_120nm |  | Cap_300MHz_elongated | 0 | 0 | 0 | 0 | 0 | 0 | 0 | 0 | 0 | 0 | 0 | 0 |  |  |  | 1 | 1 | -25.2 | -27.641 | 0 | 0
Cap_Nb_120nm |  | Cap_300MHz_elongated | 0 | 0 | 0 | 0 | 0 | 0 | 0 | 0 | 4.2 | 2.114 | -4.2 | -2.114 |  |  |  | 3 | 1 | 4.2 | -29.755 | 16.8 | 0
Cap_Nb_120nm |  | Cap_300MHz_elongated | 0 | 0 | 0 | 0 | 0 | 0 | 0 | 0 | -4.2 | 2.114 | 4.2 | -2.114 |  |  |  | 3 | 1 | 4.2 | -29.755 | 16.8 | 0
Cap_Nb_120nm |  | Cap_300MHz_elongated_right | 0 | 0 | 0 | 0 | 0 | 0 | 0 | 0 | 0 | 0 | 0 | 0 |  |  |  | 1 | 1 | 25.1975 | 26.959 | 0 | 0
Cap_Nb_120nm |  | Cap_300MHz_elongated_right | 0 | 0 | 0 | 0 | 0 | 0 | 0 | 0 | 4.2 | -2.112 | -4.2 | 2.112 |  |  |  | 1 | 6 | 29.4 | -0.329 | 0 | 8.4
Cap_Nb_120nm |  | Cap_300MHz_elongated_right | 0 | 0 | 0 | 0 | 0 | 0 | 0 | 0 | 4.2 | -2.112 | -4.2 | 2.112 |  |  |  | 3 | 8 | -4.2 | -0.329 | 16.8 | 8.4
Cap_Nb_120nm |  | Cap_300MHz_elongated_right | 0 | 0 | 0 | 0 | 0 | 0 | 0 | 0 | 0 | 0 | 0 | 0 |  |  |  | 1 | 1 | 25.2 | -31.841 | 0 | 0
CIF_LSN1 |  | LSN_Island_280umlegs_L | -3.151 | -0.96 | 1.634 | 0.62 | -3.968 | -2.334 | -0.65 | -1.27 | -1.629 | 3.916 | -1.522 | -4.876 |  |  | TKIDModule_Main_Reticle | 3 | 1 | 4.2 | 29.045 | 16.8 | 0
CIF_LSN1 |  | LSN_Island_280umlegs_L | -3.151 | -0.96 | 1.634 | 0.62 | -3.968 | -2.334 | -0.65 | -1.27 | -1.629 | -3.916 | -1.522 | 2.956 |  |  | TKIDModule_Main_Reticle | 1 | 6 | 29.4 | -0.329 | 0 | 8.4
CIF_LSN1 |  | LSN_Island_280umlegs_L | -3.151 | -0.96 | 1.634 | 0.62 | -3.968 | -2.334 | -0.65 | -1.27 | -1.629 | -3.916 | -1.522 | 2.956 |  |  | TKIDModule_Main_Reticle | 3 | 8 | -4.2 | -0.329 | 16.8 | 8.4
CIF_LSN1 |  | LSN_Island_280umlegs_L | -3.151 | -0.96 | 1.634 | 0.62 | -3.968 | -2.334 | -0.65 | -1.27 | -1.629 | -3.916 | -1.522 | 2.956 |  |  | TKIDModule_Main_Reticle | 1 | 3 | -29.4 | -4.529 | 3.788 | 16.8
CIF_LSN1 |  | LSN_Island_280umlegs_L | -3.151 | -0.96 | 1.634 | 0.62 | -3.968 | -2.334 | -0.65 | -1.27 | -1.629 | 3.916 | -1.522 | -4.876 |  |  | TKIDModule_Main_Reticle | 4 | 6 | -4.2 | -0.355 | 16.8 | 8.4
CIF_LSN1 |  | LSN_Island_280umlegs_L | -3.151 | -0.96 | 1.634 | 0.62 | -3.968 | -2.334 | -0.65 | -1.27 | -1.629 | 3.916 | -1.522 | -4.876 |  |  | TKIDModule_Main_Reticle | 3 | 1 | 4.2 | -29.755 | 16.8 | 0
CIF_LSN1 |  | LSN_Island_280umlegs_R | -3.151 | -1.63 | 1.634 | 0.62 | -3.968 | -2.334 | -1.32 | -1.94 | 1.629 | 3.916 | -4.78 | -5.546 |  |  | TKIDModule_Main_Reticle | 3 | 1 | 4.2 | 29.045 | 16.8 | 0
CIF_LSN1 |  | LSN_Island_280umlegs_R | -3.151 | -1.63 | 1.634 | 0.62 | -3.968 | -2.334 | -1.32 | -1.94 | 0 | 0 | -3.151 | -1.63 |  |  | TKIDModule_Main_Reticle | 1 | 1 | 22.6265 | 25.155 | 0 | 0
CIF_LSN1 |  | LSN_Island_280umlegs_R | -3.151 | -1.63 | 1.634 | 0.62 | -3.968 | -2.334 | -1.32 | -1.94 | 1.629 | -3.916 | -4.78 | 2.286 |  |  | TKIDModule_Main_Reticle | 1 | 6 | 29.4 | -0.329 | 0 | 8.4
CIF_LSN1 |  | LSN_Island_280umlegs_R | -3.151 | -1.63 | 1.634 | 0.62 | -3.968 | -2.334 | -1.32 | -1.94 | 1.629 | -3.916 | -4.78 | 2.286 |  |  | TKIDModule_Main_Reticle | 3 | 8 | -4.2 | -0.329 | 16.8 | 8.4
CIF_LSN1 |  | LSN_Island_280umlegs_R | -3.151 | -1.63 | 1.634 | 0.62 | -3.968 | -2.334 | -1.32 | -1.94 | 0 | 0 | -3.151 | -1.63 |  |  | TKIDModule_Main_Reticle | 1 | 1 | 22.629 | -33.645 | 0 | 0
CIF_LSN1 |  | LSN_Island_280umlegs_R | -3.151 | -1.63 | 1.634 | 0.62 | -3.968 | -2.334 | -1.32 | -1.94 | 1.629 | 3.918 | -4.78 | -5.548 |  |  | TKIDModule_Main_Reticle | 1 | 3 | 29.4 | -4.555 | 3.788 | 16.8
CIF_LSN1 |  | LSN_Island_280umlegs_R | -3.151 | -1.63 | 1.634 | 0.62 | -3.968 | -2.334 | -1.32 | -1.94 | 1.629 | 3.916 | -4.78 | -5.546 |  |  | TKIDModule_Main_Reticle | 4 | 6 | -4.2 | -0.355 | 16.8 | 8.4
CIF_LSN1 |  | LSN_Island_280umlegs_R | -3.151 | -1.63 | 1.634 | 0.62 | -3.968 | -2.334 | -1.32 | -1.94 | 0 | 0 | -3.151 | -1.63 |  |  | TKIDModule_Main_Reticle | 1 | 1 | -27.771 | -25.837 | 0 | 0
CIF_LSN1 |  | LSN_Island_280umlegs_R | -3.151 | -1.63 | 1.634 | 0.62 | -3.968 | -2.334 | -1.32 | -1.94 | 1.629 | 3.916 | -4.78 | -5.546 |  |  | TKIDModule_Main_Reticle | 3 | 1 | 4.2 | -29.755 | 16.8 | 0
CIF_LSNSUB |  | LSN_Cap_cutouts_bak_elongated | -7.75 | 1.999 | 1.1 | 4 | -8.3 | -7.2 | 3.999 | -0.001 | 4.2 | 2.114 | -11.95 | -0.115 |  |  | TKIDModule_Main_Reticle | 3 | 1 | 4.2 | 29.045 | 16.8 | 0
CIF_LSNSUB |  | LSN_Cap_cutouts_bak_elongated | -7.75 | 1.999 | 1.1 | 4 | -8.3 | -7.2 | 3.999 | -0.001 | -4.2 | 2.114 | -3.55 | -0.115 |  |  | TKIDModule_Main_Reticle | 3 | 1 | 4.2 | 29.045 | 16.8 | 0
CIF_LSNSUB |  | LSN_Cap_cutouts_bak_elongated | -7.75 | 1.999 | 1.1 | 4 | -8.3 | -7.2 | 3.999 | -0.001 | 0 | 0 | -7.75 | 1.999 |  |  | TKIDModule_Main_Reticle | 1 | 1 | 25.1975 | 26.959 | 0 | 0
CIF_LSNSUB |  | LSN_Cap_cutouts_bak_elongated | -7.75 | 1.999 | 1.1 | 4 | -8.3 | -7.2 | 3.999 | -0.001 | 4.2 | -2.112 | -11.95 | 4.111 |  |  | TKIDModule_Main_Reticle | 1 | 6 | 29.4 | -0.329 | 0 | 8.4
CIF_LSNSUB |  | LSN_Cap_cutouts_bak_elongated | -7.75 | 1.999 | 1.1 | 4 | -8.3 | -7.2 | 3.999 | -0.001 | -4.2 | -2.112 | -3.55 | 4.111 |  |  | TKIDModule_Main_Reticle | 1 | 6 | 29.4 | -0.329 | 0 | 8.4
CIF_LSNSUB |  | LSN_Cap_cutouts_bak_elongated | -7.75 | 1.999 | 1.1 | 4 | -8.3 | -7.2 | 3.999 | -0.001 | 4.2 | -2.112 | -11.95 | 4.111 |  |  | TKIDModule_Main_Reticle | 3 | 8 | -4.2 | -0.329 | 16.8 | 8.4
CIF_LSNSUB |  | LSN_Cap_cutouts_bak_elongated | -7.75 | 1.999 | 1.1 | 4 | -8.3 | -7.2 | 3.999 | -0.001 | -4.2 | -2.112 | -3.55 | 4.111 |  |  | TKIDModule_Main_Reticle | 3 | 8 | -4.2 | -0.329 | 16.8 | 8.4
CIF_LSNSUB |  | LSN_Cap_cutouts_bak_elongated | -7.75 | 1.999 | 1.1 | 4 | -8.3 | -7.2 | 3.999 | -0.001 | 0 | 0 | -7.75 | 1.999 |  |  | TKIDModule_Main_Reticle | 1 | 1 | 25.2 | -31.841 | 0 | 0
CIF_LSNSUB |  | LSN_Cap_cutouts_bak_elongated | -7.75 | 1.999 | 1.1 | 4 | -8.3 | -7.2 | 3.999 | -0.001 | 4.2 | 2.114 | -11.95 | -0.115 |  |  | TKIDModule_Main_Reticle | 1 | 3 | 29.4 | -4.555 | 3.788 | 16.8
CIF_LSNSUB |  | LSN_Cap_cutouts_bak_elongated | -7.75 | 1.999 | 1.1 | 4 | -8.3 | -7.2 | 3.999 | -0.001 | -4.2 | -2.112 | -3.55 | 4.111 |  |  | TKIDModule_Main_Reticle | 1 | 3 | -29.4 | -4.529 | 3.788 | 16.8
CIF_LSNSUB |  | LSN_Cap_cutouts_bak_elongated | -7.75 | 1.999 | 1.1 | 4 | -8.3 | -7.2 | 3.999 | -0.001 | 4.2 | 2.114 | -11.95 | -0.115 |  |  | TKIDModule_Main_Reticle | 4 | 6 | -4.2 | -0.355 | 16.8 | 8.4
CIF_LSNSUB |  | LSN_Cap_cutouts_bak_elongated | -7.75 | 1.999 | 1.1 | 4 | -8.3 | -7.2 | 3.999 | -0.001 | -4.2 | 2.114 | -3.55 | -0.115 |  |  | TKIDModule_Main_Reticle | 4 | 6 | -4.2 | -0.355 | 16.8 | 8.4
CIF_LSNSUB |  | LSN_Cap_cutouts_bak_elongated | -7.75 | 1.999 | 1.1 | 4 | -8.3 | -7.2 | 3.999 | -0.001 | 0 | 0 | -7.75 | 1.999 |  |  | TKIDModule_Main_Reticle | 1 | 1 | -25.2 | -27.641 | 0 | 0
CIF_LSNSUB |  | LSN_Cap_cutouts_bak_elongated | -7.75 | 1.999 | 1.1 | 4 | -8.3 | -7.2 | 3.999 | -0.001 | 4.2 | 2.114 | -11.95 | -0.115 |  |  | TKIDModule_Main_Reticle | 3 | 1 | 4.2 | -29.755 | 16.8 | 0
CIF_LSNSUB |  | LSN_Cap_cutouts_bak_elongated | -7.75 | 1.999 | 1.1 | 4 | -8.3 | -7.2 | 3.999 | -0.001 | -4.2 | 2.114 | -3.55 | -0.115 |  |  | TKIDModule_Main_Reticle | 3 | 1 | 4.2 | -29.755 | 16.8 | 0
CIF_ILD |  | ILD_cap_cutout_elongated | -6.85 | 6.649 | 1.2 | 4.2 | -7.45 | -6.25 | 8.749 | 4.549 | 4.2 | 2.114 | -11.05 | 4.535 |  |  | TKIDModule_Main_Reticle | 3 | 1 | 4.2 | 29.045 | 16.8 | 0
CIF_ILD |  | ILD_cap_cutout_elongated | -6.85 | 6.649 | 1.2 | 4.2 | -7.45 | -6.25 | 8.749 | 4.549 | -4.2 | 2.114 | -2.65 | 4.535 |  |  | TKIDModule_Main_Reticle | 3 | 1 | 4.2 | 29.045 | 16.8 | 0
CIF_ILD |  | ILD_cap_cutout_elongated | -6.85 | 6.649 | 1.2 | 4.2 | -7.45 | -6.25 | 8.749 | 4.549 | 0 | 0 | -6.85 | 6.649 |  |  | TKIDModule_Main_Reticle | 1 | 1 | 25.1975 | 26.959 | 0 | 0
CIF_ILD |  | ILD_cap_cutout_elongated | -6.85 | 6.649 | 1.2 | 4.2 | -7.45 | -6.25 | 8.749 | 4.549 | 4.2 | -2.112 | -11.05 | 8.761 |  |  | TKIDModule_Main_Reticle | 1 | 6 | 29.4 | -0.329 | 0 | 8.4
CIF_ILD |  | ILD_cap_cutout_elongated | -6.85 | 6.649 | 1.2 | 4.2 | -7.45 | -6.25 | 8.749 | 4.549 | -4.2 | -2.112 | -2.65 | 8.761 |  |  | TKIDModule_Main_Reticle | 1 | 6 | 29.4 | -0.329 | 0 | 8.4
CIF_ILD |  | ILD_cap_cutout_elongated | -6.85 | 6.649 | 1.2 | 4.2 | -7.45 | -6.25 | 8.749 | 4.549 | 4.2 | -2.112 | -11.05 | 8.761 |  |  | TKIDModule_Main_Reticle | 3 | 8 | -4.2 | -0.329 | 16.8 | 8.4
CIF_ILD |  | ILD_cap_cutout_elongated | -6.85 | 6.649 | 1.2 | 4.2 | -7.45 | -6.25 | 8.749 | 4.549 | -4.2 | -2.112 | -2.65 | 8.761 |  |  | TKIDModule_Main_Reticle | 3 | 8 | -4.2 | -0.329 | 16.8 | 8.4
CIF_ILD |  | ILD_cap_cutout_elongated | -6.85 | 6.649 | 1.2 | 4.2 | -7.45 | -6.25 | 8.749 | 4.549 | 0 | 0 | -6.85 | 6.649 |  |  | TKIDModule_Main_Reticle | 1 | 1 | 25.2 | -31.841 | 0 | 0
CIF_ILD |  | ILD_cap_cutout_elongated | -6.85 | 6.649 | 1.2 | 4.2 | -7.45 | -6.25 | 8.749 | 4.549 | 4.2 | 2.114 | -11.05 | 4.535 |  |  | TKIDModule_Main_Reticle | 1 | 3 | 29.4 | -4.555 | 3.788 | 16.8
CIF_ILD |  | ILD_cap_cutout_elongated | -6.85 | 6.649 | 1.2 | 4.2 | -7.45 | -6.25 | 8.749 | 4.549 | -4.2 | -2.112 | -2.65 | 8.761 |  |  | TKIDModule_Main_Reticle | 1 | 3 | -29.4 | -4.529 | 3.788 | 16.8
CIF_ILD |  | ILD_cap_cutout_elongated | -6.85 | 6.649 | 1.2 | 4.2 | -7.45 | -6.25 | 8.749 | 4.549 | 4.2 | 2.114 | -11.05 | 4.535 |  |  | TKIDModule_Main_Reticle | 4 | 6 | -4.2 | -0.355 | 16.8 | 8.4
CIF_ILD |  | ILD_cap_cutout_elongated | -6.85 | 6.649 | 1.2 | 4.2 | -7.45 | -6.25 | 8.749 | 4.549 | -4.2 | 2.114 | -2.65 | 4.535 |  |  | TKIDModule_Main_Reticle | 4 | 6 | -4.2 | -0.355 | 16.8 | 8.4
CIF_ILD |  | ILD_cap_cutout_elongated | -6.85 | 6.649 | 1.2 | 4.2 | -7.45 | -6.25 | 8.749 | 4.549 | 0 | 0 | -6.85 | 6.649 |  |  | TKIDModule_Main_Reticle | 1 | 1 | -25.2 | -27.641 | 0 | 0
CIF_ILD |  | ILD_cap_cutout_elongated | -6.85 | 6.649 | 1.2 | 4.2 | -7.45 | -6.25 | 8.749 | 4.549 | 4.2 | 2.114 | -11.05 | 4.535 |  |  | TKIDModule_Main_Reticle | 3 | 1 | 4.2 | -29.755 | 16.8 | 0
CIF_ILD |  | ILD_cap_cutout_elongated | -6.85 | 6.649 | 1.2 | 4.2 | -7.45 | -6.25 | 8.749 | 4.549 | -4.2 | 2.114 | -2.65 | 4.535 |  |  | TKIDModule_Main_Reticle | 3 | 1 | 4.2 | -29.755 | 16.8 | 0
Al |  | alignment_marks_patch_new | -0.15 | -0.9 | 0.9 | 0.5 | -0.6 | 0.3 | -0.65 | -1.15 | 0 | 3.9 | -0.15 | -4.8 |  |  | TKIDModule_Main_Reticle | 3 | 1 | 4.2 | -29.755 | 16.8 | 0
Al |  | alignment_marks_patch_new | -0.15 | -0.9 | 0.9 | 0.5 | -0.6 | 0.3 | -0.65 | -1.15 | 0 | 3.9 | -0.15 | -4.8 |  |  | TKIDModule_Main_Reticle | 4 | 6 | -4.2 | -0.355 | 16.8 | 8.4
Al |  | alignment_marks_patch_new | -0.15 | -0.9 | 0.9 | 0.5 | -0.6 | 0.3 | -0.65 | -1.15 | 0 | -3.9 | -0.15 | 3 |  |  | TKIDModule_Main_Reticle | 3 | 8 | -4.2 | -0.329 | 16.8 | 8.4
Al |  | alignment_marks_patch_new | -0.15 | -0.9 | 0.9 | 0.5 | -0.6 | 0.3 | -0.65 | -1.15 | 0 | -3.9 | -0.15 | 3 |  |  | TKIDModule_Main_Reticle | 1 | 6 | 29.4 | -0.329 | 0 | 8.4
Al |  | alignment_marks_patch_new | -0.15 | -0.9 | 0.9 | 0.5 | -0.6 | 0.3 | -0.65 | -1.15 | 0 | 3.9 | -0.15 | -4.8 |  |  | TKIDModule_Main_Reticle | 3 | 1 | 4.2 | 29.045 | 16.8 | 0
Al |  | Inductor_split_L | -0.35 | -0.35 | 0.7 | 0.5 | -0.7 | 0 | -0.1 | -0.6 | 1.47 | 3.916 | -1.82 | -4.266 |  |  | TKIDModule_Main_Reticle | 3 | 1 | 4.2 | 29.045 | 16.8 | 0
Al |  | Inductor_split_L | -0.35 | -0.35 | 0.7 | 0.5 | -0.7 | 0 | -0.1 | -0.6 | 0 | 0 | -0.35 | -0.35 |  |  | TKIDModule_Main_Reticle | 1 | 1 | 22.4675 | 25.155 | 0 | 0
Al |  | Inductor_split_L | -0.35 | -0.35 | 0.7 | 0.5 | -0.7 | 0 | -0.1 | -0.6 | 1.47 | -3.916 | -1.82 | 3.566 |  |  | TKIDModule_Main_Reticle | 1 | 6 | 29.4 | -0.329 | 0 | 8.4
Al |  | Inductor_split_L | -0.35 | -0.35 | 0.7 | 0.5 | -0.7 | 0 | -0.1 | -0.6 | 1.47 | -3.916 | -1.82 | 3.566 |  |  | TKIDModule_Main_Reticle | 3 | 8 | -4.2 | -0.329 | 16.8 | 8.4
Al |  | Inductor_split_L | -0.35 | -0.35 | 0.7 | 0.5 | -0.7 | 0 | -0.1 | -0.6 | 0 | 0 | -0.35 | -0.35 |  |  | TKIDModule_Main_Reticle | 1 | 1 | 22.47 | -33.645 | 0 | 0
Al |  | Inductor_split_L | -0.35 | -0.35 | 0.7 | 0.5 | -0.7 | 0 | -0.1 | -0.6 | 1.47 | 3.918 | -1.82 | -4.268 |  |  | TKIDModule_Main_Reticle | 1 | 3 | 29.4 | -4.555 | 3.788 | 16.8
Al |  | Inductor_split_L | -0.35 | -0.35 | 0.7 | 0.5 | -0.7 | 0 | -0.1 | -0.6 | 1.47 | 3.916 | -1.82 | -4.266 |  |  | TKIDModule_Main_Reticle | 4 | 6 | -4.2 | -0.355 | 16.8 | 8.4
Al |  | Inductor_split_L | -0.35 | -0.35 | 0.7 | 0.5 | -0.7 | 0 | -0.1 | -0.6 | 0 | 0 | -0.35 | -0.35 |  |  | TKIDModule_Main_Reticle | 1 | 1 | -27.93 | -25.837 | 0 | 0
Al |  | Inductor_split_L | -0.35 | -0.35 | 0.7 | 0.5 | -0.7 | 0 | -0.1 | -0.6 | 1.47 | 3.916 | -1.82 | -4.266 |  |  | TKIDModule_Main_Reticle | 3 | 1 | 4.2 | -29.755 | 16.8 | 0
Al |  | Inductor_split_R | 0.4 | -0.35 | 0.7 | 0.5 | 0.05 | 0.75 | -0.1 | -0.6 | -1.47 | 3.916 | 1.87 | -4.266 |  |  | TKIDModule_Main_Reticle | 3 | 1 | 4.2 | 29.045 | 16.8 | 0
Al |  | Inductor_split_R | 0.4 | -0.35 | 0.7 | 0.5 | 0.05 | 0.75 | -0.1 | -0.6 | -1.47 | -3.916 | 1.87 | 3.566 |  |  | TKIDModule_Main_Reticle | 1 | 6 | 29.4 | -0.329 | 0 | 8.4
Al |  | Inductor_split_R | 0.4 | -0.35 | 0.7 | 0.5 | 0.05 | 0.75 | -0.1 | -0.6 | -1.47 | -3.916 | 1.87 | 3.566 |  |  | TKIDModule_Main_Reticle | 3 | 8 | -4.2 | -0.329 | 16.8 | 8.4
Al |  | Inductor_split_R | 0.4 | -0.35 | 0.7 | 0.5 | 0.05 | 0.75 | -0.1 | -0.6 | -1.47 | -3.916 | 1.87 | 3.566 |  |  | TKIDModule_Main_Reticle | 1 | 3 | -29.4 | -4.529 | 3.788 | 16.8
Al |  | Inductor_split_R | 0.4 | -0.35 | 0.7 | 0.5 | 0.05 | 0.75 | -0.1 | -0.6 | -1.47 | 3.916 | 1.87 | -4.266 |  |  | TKIDModule_Main_Reticle | 4 | 6 | -4.2 | -0.355 | 16.8 | 8.4
Al |  | Inductor_split_R | 0.4 | -0.35 | 0.7 | 0.5 | 0.05 | 0.75 | -0.1 | -0.6 | -1.47 | 3.916 | 1.87 | -4.266 |  |  | TKIDModule_Main_Reticle | 3 | 1 | 4.2 | -29.755 | 16.8 | 0
MS |  | 15um_hor_heater_bias_lines | -5 | -1.251 | 0.4 | 0.4 | -5.2 | -4.8 | -1.051 | -1.451 | 0 | 0 | -5 | -1.251 |  |  | TKIDModule_Main_Reticle | 1 | 1 | -25.624 | -29.852 | 0 | 0
MS |  | 15um_hor_heater_bias_lines | -5 | -1.251 | 0.4 | 0.4 | -5.2 | -4.8 | -1.051 | -1.451 | 0 | 0 | -5 | -1.251 |  |  | TKIDModule_Main_Reticle | 1 | 3 | -34.024 | -4.652 | 0 | 16.8
MS |  | 15um_hor_heater_bias_lines | -5 | -1.251 | 0.4 | 0.4 | -5.2 | -4.8 | -1.051 | -1.451 | 0 | 0 | -5 | -1.251 |  |  | TKIDModule_Main_Reticle | 1 | 3 | 34.024 | 3.966 | 0 | 16.8
MS |  | 15um_hor_heater_bias_lines | -5 | -1.251 | 0.4 | 0.4 | -5.2 | -4.8 | -1.051 | -1.451 | 0 | 0 | -5 | -1.251 |  |  | TKIDModule_Main_Reticle | 1 | 1 | 25.624 | -29.634 | 0 | 0
MS |  | 15um_hor_heater_bias_lines | -5 | -1.251 | 0.4 | 0.4 | -5.2 | -4.8 | -1.051 | -1.451 | 0 | 0 | -5 | -1.251 |  |  | TKIDModule_Main_Reticle | 1 | 1 | -25.624 | 28.948 | 0 | 0
MS |  | 200um_hor_main_feedline | -4.15 | -0.351 | 0.6 | 0.4 | -4.45 | -3.85 | -0.151 | -0.551 | 0 | 0 | -4.15 | -0.351 |  |  | TKIDModule_Main_Reticle | 2 | 1 | -17 | 33.258 | 0.2 | 0.02
MS |  | 200um_hor_main_feedline | -4.15 | -0.351 | 0.6 | 0.4 | -4.45 | -3.85 | -0.151 | -0.551 | 0 | 0 | -4.15 | -0.351 |  |  | TKIDModule_Main_Reticle | 1 | 6 | 34 | -4.542 | 0.2 | 8.4
MS |  | 200um_hor_main_feedline | -4.15 | -0.351 | 0.6 | 0.4 | -4.45 | -3.85 | -0.151 | -0.551 | 0 | 0 | -4.15 | -0.351 |  |  | TKIDModule_Main_Reticle | 3 | 1 | 25.6 | -33.942 | 0.2 | 0
MS |  | 200um_vert_main_feedline | -4.218 | -1.62 | 0.4 | 0.6 | -4.418 | -4.018 | -1.32 | -1.92 | 0 | 0 | -4.218 | -1.62 |  |  | TKIDModule_Main_Reticle | 1 | 1 | -17.2 | 33.358 | 0 | 0
MS |  | 200um_vert_main_feedline | -4.218 | -1.62 | 0.4 | 0.6 | -4.418 | -4.018 | -1.32 | -1.92 | 0 | 0 | -4.218 | -1.62 |  |  | TKIDModule_Main_Reticle | 1 | 1 | 26 | 33.358 | 0 | 0
MS |  | 2400um_vert_main_feedline | 0 | 0 | 0 | 0 | 0 | 0 | 0 | 0 | 0 | 0 | 0 | 0 |  |  |  | 1 | 1 | -17.2 | 34.658 | 0 | 0
MS |  | 2400um_vert_main_feedline | 0 | 0 | 0 | 0 | 0 | 0 | 0 | 0 | 0 | 0 | 0 | 0 |  |  |  | 1 | 1 | 17.5 | 34.658 | 0 | 0
MS |  | 283um_vert_heater_line | -5 | -1.851 | 0.4 | 0.7 | -5.2 | -4.8 | -1.501 | -2.201 | 0 | 0 | -5 | -1.851 |  |  | TKIDModule_Main_Reticle | 1 | 3 | -33.181 | 3.858 | 0 | 16.8
MS |  | 283um_vert_heater_line | -5 | -1.851 | 0.4 | 0.7 | -5.2 | -4.8 | -1.501 | -2.201 | 0 | 0 | -5 | -1.851 |  |  | TKIDModule_Main_Reticle | 1 | 3 | 33.181 | -4.542 | 0 | 16.8
MS |  | 283um_vert_heater_line | -5 | -1.851 | 0.4 | 0.7 | -5.2 | -4.8 | -1.501 | -2.201 | 0 | 0 | -5 | -1.851 |  |  | TKIDModule_Main_Reticle | 2 | 1 | -25.624 | -29.495 | 0.01 | 0.283
MS |  | 283um_vert_heater_line | -5 | -1.851 | 0.4 | 0.7 | -5.2 | -4.8 | -1.501 | -2.201 | 0 | 0 | -5 | -1.851 |  |  | TKIDModule_Main_Reticle | 1 | 1 | 25.629 | -29.772 | 0 | 0
MS |  | 283um_vert_heater_line | -5 | -1.851 | 0.4 | 0.7 | -5.2 | -4.8 | -1.501 | -2.201 | 0 | 0 | -5 | -1.851 |  |  | TKIDModule_Main_Reticle | 1 | 1 | -25.629 | 29.087 | 0 | 0
MS |  | 283um_vert_heater_line | -5 | -1.851 | 0.4 | 0.7 | -5.2 | -4.8 | -1.501 | -2.201 | 0 | 0 | -5 | -1.851 |  |  | TKIDModule_Main_Reticle | 1 | 1 | -25.629 | -29.713 | 0 | 0
MS |  | 283um_vert_heater_line | -5 | -1.851 | 0.4 | 0.7 | -5.2 | -4.8 | -1.501 | -2.201 | 0 | 0 | -5 | -1.851 |  |  | TKIDModule_Main_Reticle | 1 | 1 | 24.781 | 29.0725 | 0 | 0
MS |  | 283um_vert_heater_line | -5 | -1.851 | 0.4 | 0.7 | -5.2 | -4.8 | -1.501 | -2.201 | 0 | 0 | -5 | -1.851 |  |  | TKIDModule_Main_Reticle | 1 | 3 | -34.029 | -4.513 | 0 | 16.8
MS |  | 283um_vert_heater_line | -5 | -1.851 | 0.4 | 0.7 | -5.2 | -4.8 | -1.501 | -2.201 | 0 | 0 | -5 | -1.851 |  |  | TKIDModule_Main_Reticle | 1 | 1 | -25.7355 | 33.0135 | 0 | 0
MS |  | 283um_vert_heater_line | -5 | -1.851 | 0.4 | 0.7 | -5.2 | -4.8 | -1.501 | -2.201 | 0 | 0 | -5 | -1.851 |  |  | TKIDModule_Main_Reticle | 1 | 3 | 34.029 | 3.827 | 0 | 16.8
MS |  | 283um_vert_heater_line | -5 | -1.851 | 0.4 | 0.7 | -5.2 | -4.8 | -1.501 | -2.201 | 0 | 0 | -5 | -1.851 |  |  | TKIDModule_Main_Reticle | 1 | 3 | -33.179 | 3.858 | 0 | 16.8
MS |  | 300sq_CP_new_centered | 6.8 | 8.65 | 7.4 | 1.6 | 3.1 | 10.5 | 9.45 | 7.85 | 0 | 0 | 6.8 | 8.65 |  |  | TKIDModule_Main_Reticle | 1 | 1 | 13 | 35.333 | 0 | 0
MS |  | 300sq_CP_new_centered | 6.8 | 8.65 | 7.4 | 1.6 | 3.1 | 10.5 | 9.45 | 7.85 | 0 | 0 | 6.8 | 8.65 |  |  | TKIDModule_Main_Reticle | 1 | 1 | -21.695 | 35.331 | 0 | 0
MS |  | 300um_hor_main_feedline | -4.85 | -0.801 | 0.7 | 0.4 | -5.2 | -4.5 | -0.601 | -1.001 | 0 | 0 | -4.85 | -0.801 |  |  | TKIDModule_Main_Reticle | 1 | 1 | 25.55 | 24.858 | 0 | 0
MS |  | 3657um_vert_heater_section | -7.2 | -2.101 | 0.4 | 4.1 | -7.4 | -7 | -0.050999 | -4.151 | 0 | 0 | -7.2 | -2.101 |  |  | TKIDModule_Main_Reticle | 1 | 1 | -25.629 | -27.725 | 0 | 0
MS |  | 3657um_vert_heater_section | -7.2 | -2.101 | 0.4 | 4.1 | -7.4 | -7 | -0.050999 | -4.151 | 0 | 0 | -7.2 | -2.101 |  |  | TKIDModule_Main_Reticle | 1 | 1 | -25.619 | -27.721 | 0 | 0
MS |  | 3683um_vert_heater_section | -7.2 | -6.251 | 0.4 | 4.1 | -7.4 | -7 | -4.201 | -8.301 | 0 | 0 | -7.2 | -6.251 |  |  | TKIDModule_Main_Reticle | 8 | 3 | -3.781 | 5.805 | 8.4 | 16.8
MS |  | 3683um_vert_heater_section | -7.2 | -6.251 | 0.4 | 4.1 | -7.4 | -7 | -4.201 | -8.301 | 0 | 0 | -7.2 | -6.251 |  |  | TKIDModule_Main_Reticle | 8 | 3 | 3.781 | 5.805 | 8.4 | 16.8
MS |  | 3683um_vert_heater_section | -7.2 | -6.251 | 0.4 | 4.1 | -7.4 | -7 | -4.201 | -8.301 | 0 | 0 | -7.2 | -6.251 |  |  | TKIDModule_Main_Reticle | 9 | 3 | 0.419 | 1.909 | 8.4 | 16.8
MS |  | 3683um_vert_heater_section | -7.2 | -6.251 | 0.4 | 4.1 | -7.4 | -7 | -4.201 | -8.301 | 0 | 0 | -7.2 | -6.251 |  |  | TKIDModule_Main_Reticle | 8 | 3 | 3.781 | 1.909 | 8.4 | 16.8
MS |  | 3683um_vert_heater_section | -7.2 | -6.251 | 0.4 | 4.1 | -7.4 | -7 | -4.201 | -8.301 | 0 | 0 | -7.2 | -6.251 |  |  | TKIDModule_Main_Reticle | 9 | 3 | -0.419 | -2.595 | 8.4 | 16.8
MS |  | 3683um_vert_heater_section | -7.2 | -6.251 | 0.4 | 4.1 | -7.4 | -7 | -4.201 | -8.301 | 0 | 0 | -7.2 | -6.251 |  |  | TKIDModule_Main_Reticle | 8 | 3 | 3.781 | -6.491 | 8.4 | 16.8
MS |  | 3683um_vert_heater_section | -7.2 | -6.251 | 0.4 | 4.1 | -7.4 | -7 | -4.201 | -8.301 | 0 | 0 | -7.2 | -6.251 |  |  | TKIDModule_Main_Reticle | 8 | 3 | -3.781 | -2.595 | 8.4 | 16.8
MS |  | 3683um_vert_heater_section | -7.2 | -6.251 | 0.4 | 4.1 | -7.4 | -7 | -4.201 | -8.301 | 0 | 0 | -7.2 | -6.251 |  |  | TKIDModule_Main_Reticle | 8 | 3 | -3.781 | -6.491 | 8.4 | 16.8
MS |  | 3683um_vert_heater_section | -7.2 | -6.251 | 0.4 | 4.1 | -7.4 | -7 | -4.201 | -8.301 | 0 | 0 | -7.2 | -6.251 |  |  | TKIDModule_Main_Reticle | 1 | 3 | -34.029 | -2.565 | 0.005 | 16.8
MS |  | 3683um_vert_heater_section | -7.2 | -6.251 | 0.4 | 4.1 | -7.4 | -7 | -4.201 | -8.301 | 0 | 0 | -7.2 | -6.251 |  |  | TKIDModule_Main_Reticle | 6 | 1 | 3.781 | 27.109 | 8.4 | 8.4
MS |  | 3683um_vert_heater_section | -7.2 | -6.251 | 0.4 | 4.1 | -7.4 | -7 | -4.201 | -8.301 | 0 | 0 | -7.2 | -6.251 |  |  | TKIDModule_Main_Reticle | 7 | 1 | 0.419 | -31.691 | 8.4 | 8.4
MS |  | 3683um_vert_heater_section | -7.2 | -6.251 | 0.4 | 4.1 | -7.4 | -7 | -4.201 | -8.301 | 0 | 0 | -7.2 | -6.251 |  |  | TKIDModule_Main_Reticle | 1 | 1 | 25.629 | -31.72 | 0 | 0
MS |  | 3683um_vert_heater_section | -7.2 | -6.251 | 0.4 | 4.1 | -7.4 | -7 | -4.201 | -8.301 | 0 | 0 | -7.2 | -6.251 |  |  | TKIDModule_Main_Reticle | 6 | 1 | 3.781 | -31.691 | 8.4 | 8.4
MS |  | 3683um_vert_heater_section | -7.2 | -6.251 | 0.4 | 4.1 | -7.4 | -7 | -4.201 | -8.301 | 0 | 0 | -7.2 | -6.251 |  |  | TKIDModule_Main_Reticle | 6 | 1 | 3.781 | -27.795 | 8.4 | 8.4
MS |  | 3683um_vert_heater_section | -7.2 | -6.251 | 0.4 | 4.1 | -7.4 | -7 | -4.201 | -8.301 | 0 | 0 | -7.2 | -6.251 |  |  | TKIDModule_Main_Reticle | 1 | 3 | 34.029 | 1.879 | 0 | 16.8
MS |  | 3683um_vert_heater_section | -7.2 | -6.251 | 0.4 | 4.1 | -7.4 | -7 | -4.201 | -8.301 | 0 | 0 | -7.2 | -6.251 |  |  | TKIDModule_Main_Reticle | 1 | 1 | -25.629 | 31.035 | 0 | 0
MS |  | 3683um_vert_heater_section | -7.2 | -6.251 | 0.4 | 4.1 | -7.4 | -7 | -4.201 | -8.301 | 0 | 0 | -7.2 | -6.251 |  |  | TKIDModule_Main_Reticle | 6 | 1 | -3.781 | 27.109 | 8.4 | 8.4
MS |  | 3683um_vert_heater_section | -7.2 | -6.251 | 0.4 | 4.1 | -7.4 | -7 | -4.201 | -8.301 | 0 | 0 | -7.2 | -6.251 |  |  | TKIDModule_Main_Reticle | 7 | 1 | -0.419 | 31.005 | 8.4 | 8.4
MS |  | 3683um_vert_heater_section | -7.2 | -6.251 | 0.4 | 4.1 | -7.4 | -7 | -4.201 | -8.301 | 0 | 0 | -7.2 | -6.251 |  |  | TKIDModule_Main_Reticle | 6 | 1 | -3.781 | 31.005 | 8.4 | 8.4
MS |  | 3683um_vert_heater_section | -7.2 | -6.251 | 0.4 | 4.1 | -7.4 | -7 | -4.201 | -8.301 | 0 | 0 | -7.2 | -6.251 |  |  | TKIDModule_Main_Reticle | 6 | 1 | -3.781 | -27.795 | 8.4 | 8.4
MS |  | 3683um_vert_heater_section | -7.2 | -6.251 | 0.4 | 4.1 | -7.4 | -7 | -4.201 | -8.301 | 0 | 0 | -7.2 | -6.251 |  |  | TKIDModule_Main_Reticle | 1 | 1 | -34.0315 | -2.5645 | 0 | 0
MS |  | 3683um_vert_heater_section | -7.2 | -6.251 | 0.4 | 4.1 | -7.4 | -7 | -4.201 | -8.301 | 0 | 0 | -7.2 | -6.251 |  |  | TKIDModule_Main_Reticle | 1 | 1 | -34.0315 | 14.2355 | 0 | 0
MS |  | 4000um_vert_heater_line | -5.93 | -4.462 | 0.4 | 4.4 | -6.13 | -5.73 | -2.262 | -6.662 | 0 | 0 | -5.93 | -4.462 |  |  | TKIDModule_Main_Reticle | 4 | 3 | -0.429 | 2.083 | 16.8 | 16.8
MS |  | 4000um_vert_heater_line | -5.93 | -4.462 | 0.4 | 4.4 | -6.13 | -5.73 | -2.262 | -6.662 | 0 | 0 | -5.93 | -4.462 |  |  | TKIDModule_Main_Reticle | 4 | 3 | -7.971 | 2.083 | 16.8 | 16.8
MS |  | 4000um_vert_heater_line | -5.93 | -4.462 | 0.4 | 4.4 | -6.13 | -5.73 | -2.262 | -6.662 | 0 | 0 | -5.93 | -4.462 |  |  | TKIDModule_Main_Reticle | 4 | 3 | 7.971 | 5.632 | 16.8 | 16.8
MS |  | 4000um_vert_heater_line | -5.93 | -4.462 | 0.4 | 4.4 | -6.13 | -5.73 | -2.262 | -6.662 | 0 | 0 | -5.93 | -4.462 |  |  | TKIDModule_Main_Reticle | 4 | 3 | 0.429 | 5.632 | 16.8 | 16.8
MS |  | 4000um_vert_heater_line | -5.93 | -4.462 | 0.4 | 4.4 | -6.13 | -5.73 | -2.262 | -6.662 | 0 | 0 | -5.93 | -4.462 |  |  | TKIDModule_Main_Reticle | 4 | 3 | 7.971 | -2.768 | 16.8 | 16.8
MS |  | 4000um_vert_heater_line | -5.93 | -4.462 | 0.4 | 4.4 | -6.13 | -5.73 | -2.262 | -6.662 | 0 | 0 | -5.93 | -4.462 |  |  | TKIDModule_Main_Reticle | 4 | 3 | 0.429 | -2.768 | 16.8 | 16.8
MS |  | 4000um_vert_heater_line | -5.93 | -4.462 | 0.4 | 4.4 | -6.13 | -5.73 | -2.262 | -6.662 | 0 | 0 | -5.93 | -4.462 |  |  | TKIDModule_Main_Reticle | 4 | 3 | -0.429 | -6.317 | 16.8 | 16.8
MS |  | 4000um_vert_heater_line | -5.93 | -4.462 | 0.4 | 4.4 | -6.13 | -5.73 | -2.262 | -6.662 | 0 | 0 | -5.93 | -4.462 |  |  | TKIDModule_Main_Reticle | 4 | 3 | -7.971 | -6.317 | 16.8 | 16.8
MS |  | 4000um_vert_heater_line | -5.93 | -4.462 | 0.4 | 4.4 | -6.13 | -5.73 | -2.262 | -6.662 | 0 | 0 | -5.93 | -4.462 |  |  | TKIDModule_Main_Reticle | 3 | 1 | -7.971 | 30.832 | 16.8 | 3.998
MS |  | 4000um_vert_heater_line | -5.93 | -4.462 | 0.4 | 4.4 | -6.13 | -5.73 | -2.262 | -6.662 | 0 | 0 | -5.93 | -4.462 |  |  | TKIDModule_Main_Reticle | 3 | 1 | 0.429 | -31.517 | 16.8 | 3.998
MS |  | 4000um_vert_heater_line | -5.93 | -4.462 | 0.4 | 4.4 | -6.13 | -5.73 | -2.262 | -6.662 | 0 | 0 | -5.93 | -4.462 |  |  | TKIDModule_Main_Reticle | 3 | 1 | 7.971 | 27.283 | 16.8 | 3.998
MS |  | 4000um_vert_heater_line | -5.93 | -4.462 | 0.4 | 4.4 | -6.13 | -5.73 | -2.262 | -6.662 | 0 | 0 | -5.93 | -4.462 |  |  | TKIDModule_Main_Reticle | 3 | 1 | 0.429 | 27.283 | 16.8 | 3.998
MS |  | 4000um_vert_heater_line | -5.93 | -4.462 | 0.4 | 4.4 | -6.13 | -5.73 | -2.262 | -6.662 | 0 | 0 | -5.93 | -4.462 |  |  | TKIDModule_Main_Reticle | 3 | 1 | 7.971 | -31.517 | 16.8 | 3.998
MS |  | 4000um_vert_heater_line | -5.93 | -4.462 | 0.4 | 4.4 | -6.13 | -5.73 | -2.262 | -6.662 | 0 | 0 | -5.93 | -4.462 |  |  | TKIDModule_Main_Reticle | 3 | 1 | -0.429 | -27.968 | 16.8 | 3.998
MS |  | 4000um_vert_heater_line | -5.93 | -4.462 | 0.4 | 4.4 | -6.13 | -5.73 | -2.262 | -6.662 | 0 | 0 | -5.93 | -4.462 |  |  | TKIDModule_Main_Reticle | 3 | 1 | -7.971 | -27.968 | 16.8 | 3.998
MS |  | 4000um_vert_heater_line | -5.93 | -4.462 | 0.4 | 4.4 | -6.13 | -5.73 | -2.262 | -6.662 | 0 | 0 | -5.93 | -4.462 |  |  | TKIDModule_Main_Reticle | 3 | 1 | -0.429 | 30.832 | 16.8 | 3.998
MS |  | 600um_vert_main_feedline | -5.45 | -1.701 | 0.4 | 1 | -5.65 | -5.25 | -1.201 | -2.201 | 0 | 0 | -5.45 | -1.701 |  |  | TKIDModule_Main_Reticle | 1 | 1 | -34.1 | -25.842 | 0 | 0
MS |  | 7542um_hor_heater_section | -1 | 8.049 | 7.9 | 0.4 | -4.95 | 2.95 | 8.249 | 7.849 | 0 | 0 | -1 | 8.049 |  |  | TKIDModule_Main_Reticle | 4 | 3 | 4.2 | 7.628 | 16.8 | 16.8
MS |  | 7542um_hor_heater_section | -1 | 8.049 | 7.9 | 0.4 | -4.95 | 2.95 | 8.249 | 7.849 | 0 | 0 | -1 | 8.049 |  |  | TKIDModule_Main_Reticle | 4 | 3 | -4.2 | 0.086 | 16.8 | 16.8
MS |  | 7542um_hor_heater_section | -1 | 8.049 | 7.9 | 0.4 | -4.95 | 2.95 | 8.249 | 7.849 | 0 | 0 | -1 | 8.049 |  |  | TKIDModule_Main_Reticle | 4 | 3 | 4.2 | -0.772 | 16.8 | 16.8
MS |  | 7542um_hor_heater_section | -1 | 8.049 | 7.9 | 0.4 | -4.95 | 2.95 | 8.249 | 7.849 | 0 | 0 | -1 | 8.049 |  |  | TKIDModule_Main_Reticle | 4 | 3 | -4.2 | -8.314 | 16.8 | 16.8
MS |  | 7542um_hor_heater_section | -1 | 8.049 | 7.9 | 0.4 | -4.95 | 2.95 | 8.249 | 7.849 | 0 | 0 | -1 | 8.049 |  |  | TKIDModule_Main_Reticle | 3 | 1 | 4.2 | 25.286 | 16.8 | 0.005
MS |  | 7542um_hor_heater_section | -1 | 8.049 | 7.9 | 0.4 | -4.95 | 2.95 | 8.249 | 7.849 | 0 | 0 | -1 | 8.049 |  |  | TKIDModule_Main_Reticle | 3 | 1 | 4.2 | -33.514 | 16.8 | 0.005
MS |  | 7542um_hor_heater_section | -1 | 8.049 | 7.9 | 0.4 | -4.95 | 2.95 | 8.249 | 7.849 | 0 | 0 | -1 | 8.049 |  |  | TKIDModule_Main_Reticle | 3 | 1 | -4.2 | -25.972 | 16.8 | 0.005
MS |  | 7542um_hor_heater_section | -1 | 8.049 | 7.9 | 0.4 | -4.95 | 2.95 | 8.249 | 7.849 | 0 | 0 | -1 | 8.049 |  |  | TKIDModule_Main_Reticle | 3 | 1 | -4.2 | 32.828 | 16.8 | 0.005
MS |  | 7562um_hor_heater_section | -0.95 | 8.499 | 8 | 0.4 | -4.95 | 3.05 | 8.699 | 8.299 | 0 | 0 | -0.95 | 8.499 |  |  | TKIDModule_Main_Reticle | 4 | 3 | 4.2 | 7.644 | 16.8 | 16.8
MS |  | 7562um_hor_heater_section | -0.95 | 8.499 | 8 | 0.4 | -4.95 | 3.05 | 8.699 | 8.299 | 0 | 0 | -0.95 | 8.499 |  |  | TKIDModule_Main_Reticle | 4 | 3 | -4.2 | 0.07 | 16.8 | 16.8
MS |  | 7562um_hor_heater_section | -0.95 | 8.499 | 8 | 0.4 | -4.95 | 3.05 | 8.699 | 8.299 | 0 | 0 | -0.95 | 8.499 |  |  | TKIDModule_Main_Reticle | 4 | 3 | -4.2 | -8.33 | 16.8 | 16.8
MS |  | 7562um_hor_heater_section | -0.95 | 8.499 | 8 | 0.4 | -4.95 | 3.05 | 8.699 | 8.299 | 0 | 0 | -0.95 | 8.499 |  |  | TKIDModule_Main_Reticle | 4 | 3 | 4.2 | -0.756 | 16.8 | 16.8
MS |  | 7562um_hor_heater_section | -0.95 | 8.499 | 8 | 0.4 | -4.95 | 3.05 | 8.699 | 8.299 | 0 | 0 | -0.95 | 8.499 |  |  | TKIDModule_Main_Reticle | 3 | 1 | 4.2 | -33.53 | 16.8 | 8.4
MS |  | 7562um_hor_heater_section | -0.95 | 8.499 | 8 | 0.4 | -4.95 | 3.05 | 8.699 | 8.299 | 0 | 0 | -0.95 | 8.499 |  |  | TKIDModule_Main_Reticle | 3 | 1 | -4.2 | -25.956 | 16.8 | 8.4
MS |  | 7562um_hor_heater_section | -0.95 | 8.499 | 8 | 0.4 | -4.95 | 3.05 | 8.699 | 8.299 | 0 | 0 | -0.95 | 8.499 |  |  | TKIDModule_Main_Reticle | 3 | 1 | 4.2 | 25.27 | 16.8 | 8.4
MS |  | 7562um_hor_heater_section | -0.95 | 8.499 | 8 | 0.4 | -4.95 | 3.05 | 8.699 | 8.299 | 0 | 0 | -0.95 | 8.499 |  |  | TKIDModule_Main_Reticle | 3 | 1 | -4.2 | 32.844 | 16.8 | 8.4
MS |  | 7800um_vert_feedline_main | -9 | 0 | 0.4 | 8.2 | -9.2 | -8.8 | 4.1 | -4.1 | 0 | 0 | -9 | 0 |  |  | TKIDModule_Main_Reticle | 2 | 1 | 0.1 | -30.042 | 51.6 | 3.6
MS |  | 8400um_hor_main_feedline | 0 | -3.251 | 8.8 | 0.4 | -4.4 | 4.4 | -3.051 | -3.451 | 0 | 0 | 0 | -3.251 |  |  | TKIDModule_Main_Reticle | 1 | 1 | 30.2 | 24.858 | 0 | 0
MS |  | 8400um_hor_main_feedline | 0 | -3.251 | 8.8 | 0.4 | -4.4 | 4.4 | -3.051 | -3.451 | 0 | 0 | 0 | -3.251 |  |  | TKIDModule_Main_Reticle | 1 | 1 | -29.9 | -26.142 | 0 | 0
MS |  | 8400um_vert_feedline_main | 9.95 | -4.45 | 0.4 | 8.8 | 9.75 | 10.15 | -0.05 | -8.85 | 0 | 0 | 9.95 | -4.45 |  |  | TKIDModule_Main_Reticle | 1 | 1 | 25.7 | 29.058 | 0 | 0
MS |  | 8400um_vert_feedline_main | 9.95 | -4.45 | 0.4 | 8.8 | 9.75 | 10.15 | -0.05 | -8.85 | 0 | 0 | 9.95 | -4.45 |  |  | TKIDModule_Main_Reticle | 1 | 3 | 34.1 | -4.542 | 0.02 | 16.8
MS |  | 8400um_vert_feedline_main | 9.95 | -4.45 | 0.4 | 8.8 | 9.75 | 10.15 | -0.05 | -8.85 | 0 | 0 | 9.95 | -4.45 |  |  | TKIDModule_Main_Reticle | 1 | 3 | -34.1 | 3.858 | 0 | 16.8
MS |  | 8400um_vert_feedline_main | 9.95 | -4.45 | 0.4 | 8.8 | 9.75 | 10.15 | -0.05 | -8.85 | 0 | 0 | 9.95 | -4.45 |  |  | TKIDModule_Main_Reticle | 1 | 1 | 26 | 29.058 | 0 | 0
MS |  | 843um_hor_heater_section | -5.1 | -4.112 | 1.2 | 0.4 | -5.7 | -4.5 | -3.912 | -4.312 | 0 | 0 | -5.1 | -4.112 |  |  | TKIDModule_Main_Reticle | 8 | 3 | 4.2 | 3.966 | 8.4 | 16.8
MS |  | 843um_hor_heater_section | -5.1 | -4.112 | 1.2 | 0.4 | -5.7 | -4.5 | -3.912 | -4.312 | 0 | 0 | -5.1 | -4.112 |  |  | TKIDModule_Main_Reticle | 8 | 3 | 4.2 | 3.748 | 8.4 | 16.8
MS |  | 843um_hor_heater_section | -5.1 | -4.112 | 1.2 | 0.4 | -5.7 | -4.5 | -3.912 | -4.312 | 0 | 0 | -5.1 | -4.112 |  |  | TKIDModule_Main_Reticle | 8 | 3 | -4.2 | -4.434 | 8.4 | 16.8
MS |  | 843um_hor_heater_section | -5.1 | -4.112 | 1.2 | 0.4 | -5.7 | -4.5 | -3.912 | -4.312 | 0 | 0 | -5.1 | -4.112 |  |  | TKIDModule_Main_Reticle | 8 | 3 | -4.2 | -4.652 | 8.4 | 16.8
MS |  | 843um_hor_heater_section | -5.1 | -4.112 | 1.2 | 0.4 | -5.7 | -4.5 | -3.912 | -4.312 | 0 | 0 | -5.1 | -4.112 |  |  | TKIDModule_Main_Reticle | 6 | 1 | -4.2 | 29.166 | 8.4 | 8.4
MS |  | 843um_hor_heater_section | -5.1 | -4.112 | 1.2 | 0.4 | -5.7 | -4.5 | -3.912 | -4.312 | 0 | 0 | -5.1 | -4.112 |  |  | TKIDModule_Main_Reticle | 6 | 1 | -4.2 | 28.948 | 8.4 | 8.4
MS |  | 843um_hor_heater_section | -5.1 | -4.112 | 1.2 | 0.4 | -5.7 | -4.5 | -3.912 | -4.312 | 0 | 0 | -5.1 | -4.112 |  |  | TKIDModule_Main_Reticle | 7 | 1 | 0 | -29.852 | 8.4 | 8.4
MS |  | 843um_hor_heater_section | -5.1 | -4.112 | 1.2 | 0.4 | -5.7 | -4.5 | -3.912 | -4.312 | 0 | 0 | -5.1 | -4.112 |  |  | TKIDModule_Main_Reticle | 7 | 1 | 0 | -29.634 | 8.4 | 8.4
MS |  | 8500um_hor_feedline_main_new | 0 | -4.151 | 8.9 | 0.4 | -4.45 | 4.45 | -3.951 | -4.351 | 0 | 0 | 0 | -4.151 |  |  | TKIDModule_Main_Reticle | 8 | 6 | -0.1 | -4.542 | 8.5 | 8.4
MS |  | 8500um_hor_feedline_main_new | 0 | -4.151 | 8.9 | 0.4 | -4.45 | 4.45 | -3.951 | -4.351 | 0 | 0 | 0 | -4.151 |  |  | TKIDModule_Main_Reticle | 1 | 1 | 21.75 | 33.458 | 0 | 0
MS |  | 8500um_hor_feedline_main_new | 0 | -4.151 | 8.9 | 0.4 | -4.45 | 4.45 | -3.951 | -4.351 | 0 | 0 | 0 | -4.151 |  |  | TKIDModule_Main_Reticle | 1 | 1 | 30.15 | -26.142 | 0 | 0
MS |  | 8500um_hor_feedline_main_new | 0 | -4.151 | 8.9 | 0.4 | -4.45 | 4.45 | -3.951 | -4.351 | 0 | 0 | 0 | -4.151 |  |  | TKIDModule_Main_Reticle | 7 | 1 | -4.35 | 24.858 | 8.5 | 0
MS |  | 8500um_hor_feedline_main_new | 0 | -4.151 | 8.9 | 0.4 | -4.45 | 4.45 | -3.951 | -4.351 | 0 | 0 | 0 | -4.151 |  |  | TKIDModule_Main_Reticle | 6 | 1 | -0.2 | -33.942 | 8.5 | 0
MS |  | 8500um_hor_feedline_main_new | 0 | -4.151 | 8.9 | 0.4 | -4.45 | 4.45 | -3.951 | -4.351 | 0 | 0 | 0 | -4.151 |  |  | TKIDModule_Main_Reticle | 5 | 1 | 4.45 | 33.258 | 8.5 | 0
MS |  | 8500um_vert_feedline_main_new | -7.65 | -4.501 | 0.4 | 8.9 | -7.85 | -7.45 | -0.051 | -8.951 | 0 | 0 | -7.65 | -4.501 |  |  | TKIDModule_Main_Reticle | 1 | 6 | 34.4 | -0.642 | 0 | 8.5
MS |  | DC_fanout_left | 5.05 | -3.501 | 1.1 | 1.8 | 4.5 | 5.6 | -2.601 | -4.401 | 0 | 0 | 5.05 | -3.501 |  |  | TKIDModule_Main_Reticle | 1 | 1 | -21.933 | 34.043 | 0 | 0
MS |  | DC_fanout_right | 6.2 | -3.501 | 1.1 | 1.8 | 5.65 | 6.75 | -2.601 | -4.401 | 0 | 0 | 6.2 | -3.501 |  |  | TKIDModule_Main_Reticle | 1 | 1 | 13.213 | 34.037 | 0 | 0
MS |  | GP_edge_filler | 0 | -5.151 | 10.1 | 1.5 | -5.05 | 5.05 | -4.401 | -5.901 | 0 | 0 | 0 | -5.151 |  |  | TKIDModule_Main_Reticle | 4 | 1 | 19.1 | -35.645 | 6.4 | 0
MS |  | GP_edge_filler | 0 | -5.151 | 10.1 | 1.5 | -5.05 | 5.05 | -4.401 | -5.901 | 0 | 0 | 0 | -5.151 |  |  | TKIDModule_Main_Reticle | 4 | 1 | -18.9 | -35.645 | 6.4 | 0
MS |  | GP_edge_filler | 0 | -5.151 | 10.1 | 1.5 | -5.05 | 5.05 | -4.401 | -5.901 | 0 | 0 | 0 | -5.151 |  |  | TKIDModule_Main_Reticle | 4 | 1 | -3.85 | 35.645 | 6.4 | 0
MS |  | GP_edge_filler | 0 | -5.151 | 10.1 | 1.5 | -5.05 | 5.05 | -4.401 | -5.901 | 0 | 0 | 0 | -5.151 |  |  | TKIDModule_Main_Reticle | 2 | 1 | 19 | -35.645 | 9.5 | 0
MS |  | Inductor_stitching_with_Nb | 0.05 | -1.4 | 0.4 | 0.4 | -0.15 | 0.25 | -1.2 | -1.6 | 1.319 | 3.914 | -1.269 | -5.314 |  |  | TKIDModule_Main_Reticle | 3 | 1 | 4.2 | 29.045 | 16.8 | 0
MS |  | Inductor_stitching_with_Nb | 0.05 | -1.4 | 0.4 | 0.4 | -0.15 | 0.25 | -1.2 | -1.6 | -1.318 | 3.914 | 1.368 | -5.314 |  |  | TKIDModule_Main_Reticle | 3 | 1 | 4.2 | 29.045 | 16.8 | 0
MS |  | Inductor_stitching_with_Nb | 0.05 | -1.4 | 0.4 | 0.4 | -0.15 | 0.25 | -1.2 | -1.6 | 0 | 0 | 0.05 | -1.4 |  |  | TKIDModule_Main_Reticle | 1 | 1 | 22.3165 | 25.153 | 0 | 0
MS |  | Inductor_stitching_with_Nb | 0.05 | -1.4 | 0.4 | 0.4 | -0.15 | 0.25 | -1.2 | -1.6 | 1.319 | -3.918 | -1.269 | 2.518 |  |  | TKIDModule_Main_Reticle | 1 | 6 | 29.4 | -0.329 | 0 | 8.4
MS |  | Inductor_stitching_with_Nb | 0.05 | -1.4 | 0.4 | 0.4 | -0.15 | 0.25 | -1.2 | -1.6 | -1.318 | -3.918 | 1.368 | 2.518 |  |  | TKIDModule_Main_Reticle | 1 | 6 | 29.4 | -0.329 | 0 | 8.4
MS |  | Inductor_stitching_with_Nb | 0.05 | -1.4 | 0.4 | 0.4 | -0.15 | 0.25 | -1.2 | -1.6 | 1.319 | -3.918 | -1.269 | 2.518 |  |  | TKIDModule_Main_Reticle | 3 | 8 | -4.2 | -0.329 | 16.8 | 8.4
MS |  | Inductor_stitching_with_Nb | 0.05 | -1.4 | 0.4 | 0.4 | -0.15 | 0.25 | -1.2 | -1.6 | -1.318 | -3.918 | 1.368 | 2.518 |  |  | TKIDModule_Main_Reticle | 3 | 8 | -4.2 | -0.329 | 16.8 | 8.4
MS |  | Inductor_stitching_with_Nb | 0.05 | -1.4 | 0.4 | 0.4 | -0.15 | 0.25 | -1.2 | -1.6 | 0 | 0 | 0.05 | -1.4 |  |  | TKIDModule_Main_Reticle | 1 | 1 | 22.319 | -33.647 | 0 | 0
MS |  | Inductor_stitching_with_Nb | 0.05 | -1.4 | 0.4 | 0.4 | -0.15 | 0.25 | -1.2 | -1.6 | 1.319 | 3.916 | -1.269 | -5.316 |  |  | TKIDModule_Main_Reticle | 1 | 3 | 29.4 | -4.555 | 3.788 | 16.8
MS |  | Inductor_stitching_with_Nb | 0.05 | -1.4 | 0.4 | 0.4 | -0.15 | 0.25 | -1.2 | -1.6 | -1.318 | -3.918 | 1.368 | 2.518 |  |  | TKIDModule_Main_Reticle | 1 | 3 | -29.4 | -4.529 | 3.788 | 16.8
MS |  | Inductor_stitching_with_Nb | 0.05 | -1.4 | 0.4 | 0.4 | -0.15 | 0.25 | -1.2 | -1.6 | 1.319 | 3.914 | -1.269 | -5.314 |  |  | TKIDModule_Main_Reticle | 4 | 6 | -4.2 | -0.355 | 16.8 | 8.4
MS |  | Inductor_stitching_with_Nb | 0.05 | -1.4 | 0.4 | 0.4 | -0.15 | 0.25 | -1.2 | -1.6 | -1.318 | 3.914 | 1.368 | -5.314 |  |  | TKIDModule_Main_Reticle | 4 | 6 | -4.2 | -0.355 | 16.8 | 8.4
MS |  | Inductor_stitching_with_Nb | 0.05 | -1.4 | 0.4 | 0.4 | -0.15 | 0.25 | -1.2 | -1.6 | 0 | 0 | 0.05 | -1.4 |  |  | TKIDModule_Main_Reticle | 1 | 1 | -28.081 | -25.839 | 0 | 0
MS |  | Inductor_stitching_with_Nb | 0.05 | -1.4 | 0.4 | 0.4 | -0.15 | 0.25 | -1.2 | -1.6 | 1.319 | 3.914 | -1.269 | -5.314 |  |  | TKIDModule_Main_Reticle | 3 | 1 | 4.2 | -29.755 | 16.8 | 0
MS |  | Inductor_stitching_with_Nb | 0.05 | -1.4 | 0.4 | 0.4 | -0.15 | 0.25 | -1.2 | -1.6 | -1.318 | 3.914 | 1.368 | -5.314 |  |  | TKIDModule_Main_Reticle | 3 | 1 | 4.2 | -29.755 | 16.8 | 0
MS |  | MS_feed_common | -1 | 3.899 | 7.9 | 7.8 | -4.95 | 2.95 | 7.799 | -0.001 | 0 | 0 | -1 | 3.899 |  |  | TKIDModule_Main_Reticle | 3 | 1 | 4.2 | 29.045 | 16.8 | 0
MS |  | MS_feed_common | -1 | 3.899 | 7.9 | 7.8 | -4.95 | 2.95 | 7.799 | -0.001 | 0 | 0 | -1 | 3.899 |  |  | TKIDModule_Main_Reticle | 1 | 6 | 29.4 | -0.329 | 0 | 8.4
MS |  | MS_feed_common | -1 | 3.899 | 7.9 | 7.8 | -4.95 | 2.95 | 7.799 | -0.001 | 0 | 0 | -1 | 3.899 |  |  | TKIDModule_Main_Reticle | 3 | 8 | -4.2 | -0.329 | 16.8 | 8.4
MS |  | MS_feed_common | -1 | 3.899 | 7.9 | 7.8 | -4.95 | 2.95 | 7.799 | -0.001 | 0 | 0 | -1 | 3.899 |  |  | TKIDModule_Main_Reticle | 4 | 6 | -4.2 | -0.355 | 16.8 | 8.4
MS |  | MS_feed_common | -1 | 3.899 | 7.9 | 7.8 | -4.95 | 2.95 | 7.799 | -0.001 | 0 | 0 | -1 | 3.899 |  |  | TKIDModule_Main_Reticle | 3 | 1 | 4.2 | -29.755 | 16.8 | 0
MS |  | MSfeed_bondpad | -6.15 | -1.551 | 0.9 | 0.9 | -6.6 | -5.7 | -1.101 | -2.001 | 0 | 0 | -6.15 | -1.551 |  |  | TKIDModule_Main_Reticle | 9 | 1 | 13.5 | 35.945 | 1 | 0
MS |  | MSfeed_bondpad | -6.15 | -1.551 | 0.9 | 0.9 | -6.6 | -5.7 | -1.101 | -2.001 | 0 | 0 | -6.15 | -1.551 |  |  | TKIDModule_Main_Reticle | 9 | 1 | -21.2 | 35.945 | 1 | 0
MS |  | cap2_feedline | 0 | 0 | 0 | 0 | 0 | 0 | 0 | 0 | 4.508 | 3.943 | -4.508 | -3.943 |  |  |  | 3 | 1 | 4.2 | 29.045 | 16.8 | 0
MS |  | cap2_feedline | 0 | 0 | 0 | 0 | 0 | 0 | 0 | 0 | 4.508 | 3.943 | -4.508 | -3.943 |  |  |  | 4 | 6 | -4.2 | -0.355 | 16.8 | 8.4
MS |  | cap2_feedline | 0 | 0 | 0 | 0 | 0 | 0 | 0 | 0 | 4.508 | 3.943 | -4.508 | -3.943 |  |  |  | 3 | 1 | 4.2 | -29.755 | 16.8 | 0
MS |  | cap2bolo_corner1 | 2.8 | -0.501 | 4 | 0.9 | 0.8 | 4.8 | -0.051 | -0.951 | 0 | 0 | 2.8 | -0.501 |  |  | TKIDModule_Main_Reticle | 1 | 1 | 23.7285 | 25.128 | 0 | 0
MS |  | cap2bolo_corner1 | 2.8 | -0.501 | 4 | 0.9 | 0.8 | 4.8 | -0.051 | -0.951 | 2.731 | -3.943 | 0.068999 | 3.442 |  |  | TKIDModule_Main_Reticle | 1 | 6 | 29.4 | -0.329 | 0 | 8.4
MS |  | cap2bolo_corner1 | 2.8 | -0.501 | 4 | 0.9 | 0.8 | 4.8 | -0.051 | -0.951 | 2.731 | -3.943 | 0.068999 | 3.442 |  |  | TKIDModule_Main_Reticle | 3 | 8 | -4.2 | -0.329 | 16.8 | 8.4
MS |  | cap2bolo_corner1 | 2.8 | -0.501 | 4 | 0.9 | 0.8 | 4.8 | -0.051 | -0.951 | 0 | 0 | 2.8 | -0.501 |  |  | TKIDModule_Main_Reticle | 1 | 1 | 23.731 | -33.672 | 0 | 0
MS |  | cap2bolo_corner2 | 6.85 | -0.50099 | 4 | 0.9 | 4.85 | 8.85 | -0.05099 | -0.95099 | 2.731 | 3.943 | 4.119 | -4.444 |  |  | TKIDModule_Main_Reticle | 3 | 1 | 4.2 | 29.045 | 16.8 | 0
MS |  | cap2bolo_corner2 | 6.85 | -0.50099 | 4 | 0.9 | 4.85 | 8.85 | -0.05099 | -0.95099 | 2.731 | 3.943 | 4.119 | -4.444 |  |  | TKIDModule_Main_Reticle | 1 | 3 | 29.4 | -4.555 | 3.788 | 16.8
MS |  | cap2bolo_corner2 | 6.85 | -0.50099 | 4 | 0.9 | 4.85 | 8.85 | -0.05099 | -0.95099 | 2.731 | 3.943 | 4.119 | -4.444 |  |  | TKIDModule_Main_Reticle | 4 | 6 | -4.2 | -0.355 | 16.8 | 8.4
MS |  | cap2bolo_corner2 | 6.85 | -0.50099 | 4 | 0.9 | 4.85 | 8.85 | -0.05099 | -0.95099 | 0 | 0 | 6.85 | -0.50099 |  |  | TKIDModule_Main_Reticle | 1 | 1 | -26.669 | -25.812 | 0 | 0
MS |  | cap2bolo_corner2 | 6.85 | -0.50099 | 4 | 0.9 | 4.85 | 8.85 | -0.05099 | -0.95099 | 2.731 | 3.943 | 4.119 | -4.444 |  |  | TKIDModule_Main_Reticle | 3 | 1 | 4.2 | -29.755 | 16.8 | 0
MS |  | cap2bolo_corner3 | 2.8 | -1.451 | 4 | 0.9 | 0.8 | 4.8 | -1.001 | -1.901 | -2.731 | 3.943 | 5.531 | -5.394 |  |  | TKIDModule_Main_Reticle | 3 | 1 | 4.2 | 29.045 | 16.8 | 0
MS |  | cap2bolo_corner3 | 2.8 | -1.451 | 4 | 0.9 | 0.8 | 4.8 | -1.001 | -1.901 | -2.731 | 3.943 | 5.531 | -5.394 |  |  | TKIDModule_Main_Reticle | 4 | 6 | -4.2 | -0.355 | 16.8 | 8.4
MS |  | cap2bolo_corner3 | 2.8 | -1.451 | 4 | 0.9 | 0.8 | 4.8 | -1.001 | -1.901 | -2.731 | 3.943 | 5.531 | -5.394 |  |  | TKIDModule_Main_Reticle | 3 | 1 | 4.2 | -29.755 | 16.8 | 0
MS |  | cap2bolo_corner4 | 6.85 | -1.451 | 4 | 0.9 | 4.85 | 8.85 | -1.001 | -1.901 | -2.731 | -3.943 | 9.581 | 2.492 |  |  | TKIDModule_Main_Reticle | 1 | 6 | 29.4 | -0.329 | 0 | 8.4
MS |  | cap2bolo_corner4 | 6.85 | -1.451 | 4 | 0.9 | 4.85 | 8.85 | -1.001 | -1.901 | -2.731 | -3.943 | 9.581 | 2.492 |  |  | TKIDModule_Main_Reticle | 3 | 8 | -4.2 | -0.329 | 16.8 | 8.4
MS |  | cap2bolo_corner4 | 6.85 | -1.451 | 4 | 0.9 | 4.85 | 8.85 | -1.001 | -1.901 | -2.731 | -3.943 | 9.581 | 2.492 |  |  | TKIDModule_Main_Reticle | 1 | 3 | -29.4 | -4.529 | 3.788 | 16.8
MS |  | heater_bias_lines_from_feed_corner1 | -1.95 | -2.241 | 1.7 | 0.4 | -2.8 | -1.1 | -2.041 | -2.441 | 0 | 0 | -1.95 | -2.241 |  |  | TKIDModule_Main_Reticle | 1 | 1 | 24.1145 | 25.213 | 0 | 0
MS |  | heater_bias_lines_from_feed_corner1 | -1.95 | -2.241 | 1.7 | 0.4 | -2.8 | -1.1 | -2.041 | -2.441 | 0 | 0 | -1.95 | -2.241 |  |  | TKIDModule_Main_Reticle | 1 | 1 | 24.117 | -33.587 | 0 | 0
MS |  | heaterbus_corner1_4pair | 7.8 | -2.951 | 2 | 2 | 6.8 | 8.8 | -1.951 | -3.951 | 0 | 0 | 7.8 | -2.951 |  |  | TKIDModule_Main_Reticle | 1 | 1 | 34.158 | -25.698 | 0 | 0
MS |  | heaterbus_corner1_4pair | 7.8 | -2.951 | 2 | 2 | 6.8 | 8.8 | -1.951 | -3.951 | 0 | 0 | 7.8 | -2.951 |  |  | TKIDModule_Main_Reticle | 1 | 1 | -25.758 | 25.209 | 0 | 0
MS |  | heaterbus_corner2_4pair | 6.1 | -5.451 | 2 | 2 | 5.1 | 7.1 | -4.451 | -6.451 | 0 | 0 | 6.1 | -5.451 |  |  | TKIDModule_Main_Reticle | 1 | 1 | 34.158 | 24.577 | 0 | 0
MS |  | heaterbus_corner2_4pair | 6.1 | -5.451 | 2 | 2 | 5.1 | 7.1 | -4.451 | -6.451 | 0 | 0 | 6.1 | -5.451 |  |  | TKIDModule_Main_Reticle | 1 | 1 | 25.809 | 33.375 | 0 | 0
MS |  | heaterbus_corner3_4pair | 8.1505 | -5.001 | 2 | 2 | 7.1505 | 9.1505 | -4.001 | -6.001 | 0 | 0 | 8.1505 | -5.001 |  |  | TKIDModule_Main_Reticle | 1 | 1 | 25.758 | -25.698 | 0 | 0
MS |  | heaterbus_corner3_4pair | 8.1505 | -5.001 | 2 | 2 | 7.1505 | 9.1505 | -4.001 | -6.001 | 0 | 0 | 8.1505 | -5.001 |  |  | TKIDModule_Main_Reticle | 1 | 1 | -34.158 | 25.209 | 0 | 0
MS |  | heaterbus_corner3_4pair | 8.1505 | -5.001 | 2 | 2 | 7.1505 | 9.1505 | -4.001 | -6.001 | 0 | 0 | 8.1505 | -5.001 |  |  | TKIDModule_Main_Reticle | 1 | 1 | -25.758 | 33.381 | 0 | 0
MS |  | heaterbus_corner4_4pair | 6.1 | -7.501 | 2 | 2 | 5.1 | 7.1 | -6.501 | -8.501 | 0 | 0 | 6.1 | -7.501 |  |  | TKIDModule_Main_Reticle | 1 | 1 | 25.809 | 24.577 | 0 | 0
MS |  | hor_wiring_buss_DC_l_intermediate | 1.35 | 8.999 | 3.4 | 0.5 | -0.35 | 3.05 | 9.249 | 8.749 | 0 | 0 | 1.35 | 8.999 |  |  | TKIDModule_Main_Reticle | 4 | 1 | 19.439 | 33.375 | 2.98 | 0
MS |  | hor_wiring_buss_DC_l_intermediate | 1.35 | 8.999 | 3.4 | 0.5 | -0.35 | 3.05 | 9.249 | 8.749 | 0 | 0 | 1.35 | 8.999 |  |  | TKIDModule_Main_Reticle | 3 | 1 | 29.777 | -25.698 | 2.4 | 0
MS |  | hor_wiring_buss_DC_l_intermediate | 1.35 | 8.999 | 3.4 | 0.5 | -0.35 | 3.05 | 9.249 | 8.749 | 0 | 0 | 1.35 | 8.999 |  |  | TKIDModule_Main_Reticle | 1 | 1 | -23.768 | 33.381 | 0 | 0
MS |  | left_heater_bus_to_device | -6.43 | -2.462 | 0.5 | 0.4 | -6.68 | -6.18 | -2.262 | -2.662 | 0 | 0 | -6.43 | -2.462 |  |  | TKIDModule_Main_Reticle | 1 | 1 | -25.678 | 32.879 | 0 | 0
MS |  | left_heater_bus_to_device | -6.43 | -2.462 | 0.5 | 0.4 | -6.68 | -6.18 | -2.262 | -2.662 | 0 | 0 | -6.43 | -2.462 |  |  | TKIDModule_Main_Reticle | 1 | 3 | -34.078 | -0.721 | 0 | 16.8
MS |  | lines_to_bolo_corner1 | -5.25 | 2.149 | 0.5 | 4.3 | -5.5 | -5 | 4.299 | -0.001 | 3.746 | -1.931 | -8.996 | 4.08 |  |  | TKIDModule_Main_Reticle | 1 | 6 | 29.4 | -0.329 | 0 | 8.4
MS |  | lines_to_bolo_corner1 | -5.25 | 2.149 | 0.5 | 4.3 | -5.5 | -5 | 4.299 | -0.001 | 3.746 | -1.931 | -8.996 | 4.08 |  |  | TKIDModule_Main_Reticle | 3 | 8 | -4.2 | -0.329 | 16.8 | 8.4
MS |  | lines_to_bolo_corner2 | -5.8 | 2.249 | 0.5 | 4.506 | -6.05 | -5.55 | 4.499 | -0.007 | 3.747 | 1.816 | -9.547 | 0.433 |  |  | TKIDModule_Main_Reticle | 3 | 1 | 4.2 | 29.045 | 16.8 | 0
MS |  | lines_to_bolo_corner2 | -5.8 | 2.249 | 0.5 | 4.506 | -6.05 | -5.55 | 4.499 | -0.007 | 3.747 | 1.816 | -9.547 | 0.433 |  |  | TKIDModule_Main_Reticle | 4 | 6 | -4.2 | -0.355 | 16.8 | 8.4
MS |  | lines_to_bolo_corner2 | -5.8 | 2.249 | 0.5 | 4.506 | -6.05 | -5.55 | 4.499 | -0.007 | 3.747 | 1.816 | -9.547 | 0.433 |  |  | TKIDModule_Main_Reticle | 3 | 1 | 4.2 | -29.755 | 16.8 | 0
MS |  | lines_to_bolo_corner3 | -6.35 | 2.099 | 0.5 | 4.2 | -6.6 | -6.1 | 4.199 | -0.001 | -3.745 | 1.967 | -2.605 | 0.132 |  |  | TKIDModule_Main_Reticle | 3 | 1 | 4.2 | 29.045 | 16.8 | 0
MS |  | lines_to_bolo_corner3 | -6.35 | 2.099 | 0.5 | 4.2 | -6.6 | -6.1 | 4.199 | -0.001 | -3.745 | 1.967 | -2.605 | 0.132 |  |  | TKIDModule_Main_Reticle | 4 | 6 | -4.2 | -0.355 | 16.8 | 8.4
MS |  | lines_to_bolo_corner3 | -6.35 | 2.099 | 0.5 | 4.2 | -6.6 | -6.1 | 4.199 | -0.001 | -3.745 | 1.967 | -2.605 | 0.132 |  |  | TKIDModule_Main_Reticle | 3 | 1 | 4.2 | -29.755 | 16.8 | 0
MS |  | lines_to_bolo_corner4 | -6.9 | 2.149 | 0.5 | 4.3 | -7.15 | -6.65 | 4.299 | -0.001 | -3.746 | -1.891 | -3.154 | 4.04 |  |  | TKIDModule_Main_Reticle | 1 | 6 | 29.4 | -0.329 | 0 | 8.4
MS |  | lines_to_bolo_corner4 | -6.9 | 2.149 | 0.5 | 4.3 | -7.15 | -6.65 | 4.299 | -0.001 | -3.746 | -1.891 | -3.154 | 4.04 |  |  | TKIDModule_Main_Reticle | 3 | 8 | -4.2 | -0.329 | 16.8 | 8.4
MS |  | right_wiring_buss_DC_l_odd_r_scaled | 9.45 | -4.2 | 0.5 | 8.3 | 9.2 | 9.7 | -0.05 | -8.35 | 0 | 0 | 9.45 | -4.2 |  |  | TKIDModule_Main_Reticle | 1 | 1 | 25.758 | -29.712 | 0 | 0
MS |  | right_wiring_buss_DC_l_odd_r_scaled | 9.45 | -4.2 | 0.5 | 8.3 | 9.2 | 9.7 | -0.05 | -8.35 | 0 | 0 | 9.45 | -4.2 |  |  | TKIDModule_Main_Reticle | 1 | 1 | 34.158 | -12.912 | 0 | 0
MS |  | right_wiring_buss_DC_l_odd_r_scaled | 9.45 | -4.2 | 0.5 | 8.3 | 9.2 | 9.7 | -0.05 | -8.35 | 0 | 0 | 9.45 | -4.2 |  |  | TKIDModule_Main_Reticle | 1 | 1 | 34.158 | 3.888 | 0 | 0
MS |  | right_wiring_buss_DC_l_odd_r_scaled | 9.45 | -4.2 | 0.5 | 8.3 | 9.2 | 9.7 | -0.05 | -8.35 | 0 | 0 | 9.45 | -4.2 |  |  | TKIDModule_Main_Reticle | 1 | 1 | 34.158 | 20.688 | 0 | 0
MS |  | rightside_bus_to_resoheaterlines | -6.43 | -3.362 | 0.5 | 0.4 | -6.68 | -6.18 | -3.162 | -3.562 | 0 | 0 | -6.43 | -3.362 |  |  | TKIDModule_Main_Reticle | 1 | 3 | 34.079 | 0.036 | 0 | 16.8
MS |  | rightside_bus_to_resoheaterlines | -6.43 | -3.362 | 0.5 | 0.4 | -6.68 | -6.18 | -3.162 | -3.562 | 0 | 0 | -6.43 | -3.362 |  |  | TKIDModule_Main_Reticle | 1 | 1 | 25.679 | -33.564 | 0 | 0
MS |  | wiring_buss_DC_hor_intermediate | -2.1 | 8.999 | 3.4 | 0.5 | -3.8 | -0.4 | 9.249 | 8.749 | 0 | 0 | -2.1 | 8.999 |  |  | TKIDModule_Main_Reticle | 3 | 1 | -29.958 | 25.209 | 2.3 | 0
MS |  | wiring_buss_DC_l_intermediate | -6.43 | -5.312 | 0.5 | 3.4 | -6.68 | -6.18 | -3.612 | -7.012 | 0 | 0 | -6.43 | -5.312 |  |  | TKIDModule_Main_Reticle | 1 | 3 | 25.809 | 28.978 | 0 | 2.4
MS |  | wiring_buss_DC_l_intermediate | -6.43 | -5.312 | 0.5 | 3.4 | -6.68 | -6.18 | -3.612 | -7.012 | 0 | 0 | -6.43 | -5.312 |  |  | TKIDModule_Main_Reticle | 1 | 2 | -25.758 | 28.013 | 0 | 2.55
MS |  | wiring_buss_DC_l_intermediate | -6.43 | -5.312 | 0.5 | 3.4 | -6.68 | -6.18 | -3.612 | -7.012 | 0 | 0 | -6.43 | -5.312 |  |  | TKIDModule_Main_Reticle | 1 | 3 | 34.158 | -21.202 | 0 | 2.85
MS |  | wiring_buss_DC_l_intermediate | -6.43 | -5.312 | 0.5 | 3.4 | -6.68 | -6.18 | -3.612 | -7.012 | 0 | 0 | -6.43 | -5.312 |  |  | TKIDModule_Main_Reticle | 1 | 3 | 29.883 | 24.577 | 0 | 2.4
MS |  | wiring_buss_DC_l_intermediate | -6.43 | -5.312 | 0.5 | 3.4 | -6.68 | -6.18 | -3.612 | -7.012 | 0 | 0 | -6.43 | -5.312 |  |  | TKIDModule_Main_Reticle | 1 | 3 | 34.158 | -4.607 | 0 | 3
MS |  | wiring_buss_DC_l_intermediate | -6.43 | -5.312 | 0.5 | 3.4 | -6.68 | -6.18 | -3.612 | -7.012 | 0 | 0 | -6.43 | -5.312 |  |  | TKIDModule_Main_Reticle | 1 | 3 | 34.158 | 12.193 | 0 | 3
MS |  | wiring_buss_DC_l_intermediate | -6.43 | -5.312 | 0.5 | 3.4 | -6.68 | -6.18 | -3.612 | -7.012 | 0 | 0 | -6.43 | -5.312 |  |  | TKIDModule_Main_Reticle | 1 | 3 | -34.158 | -5.364 | 0 | 3
MS |  | wiring_buss_DC_l_intermediate | -6.43 | -5.312 | 0.5 | 3.4 | -6.68 | -6.18 | -3.612 | -7.012 | 0 | 0 | -6.43 | -5.312 |  |  | TKIDModule_Main_Reticle | 1 | 3 | -34.158 | 11.436 | 0 | 3
MS |  | wiring_buss_DC_l_intermediate | -6.43 | -5.312 | 0.5 | 3.4 | -6.68 | -6.18 | -3.612 | -7.012 | 0 | 0 | -6.43 | -5.312 |  |  | TKIDModule_Main_Reticle | 1 | 1 | -34.158 | 23.343 | 0 | 0
MS |  | wiring_buss_DC_l_intermediate_3pair | -5.5 | -6.062 | 0.4 | 3.4 | -5.7 | -5.3 | -4.362 | -7.762 | 0 | 0 | -5.5 | -6.062 |  |  | TKIDModule_Main_Reticle | 1 | 1 | -25.767 | 31.387 | 0 | 0
MS |  | wiring_buss_DC_l_odd_r_scaled | 0 | 0 | 0 | 0 | 0 | 0 | 0 | 0 | 0 | 0 | 0 | 0 |  |  |  | 1 | 1 | -34.158 | -13.669 | 0 | 0
MS |  | wiring_buss_DC_l_odd_r_scaled | 0 | 0 | 0 | 0 | 0 | 0 | 0 | 0 | 0 | 0 | 0 | 0 |  |  |  | 1 | 1 | -34.158 | 3.131 | 0 | 0
MS |  | wiring_buss_DC_l_odd_r_scaled | 0 | 0 | 0 | 0 | 0 | 0 | 0 | 0 | 0 | 0 | 0 | 0 |  |  |  | 1 | 1 | -34.158 | 19.931 | 0 | 0
RES_PRO |  | Al_RES_PRO | 0.55 | -0.9 | 0.4 | 0.5 | 0.35 | 0.75 | -0.65 | -1.15 | -1.309 | 3.916 | 1.859 | -4.816 |  |  | TKIDModule_Main_Reticle | 3 | 1 | 4.2 | 29.045 | 16.8 | 0
RES_PRO |  | Al_RES_PRO | 0.55 | -0.9 | 0.4 | 0.5 | 0.35 | 0.75 | -0.65 | -1.15 | 1.309 | 3.916 | -0.759 | -4.816 |  |  | TKIDModule_Main_Reticle | 3 | 1 | 4.2 | 29.045 | 16.8 | 0
RES_PRO |  | Al_RES_PRO | 0.55 | -0.9 | 0.4 | 0.5 | 0.35 | 0.75 | -0.65 | -1.15 | 0 | 0 | 0.55 | -0.9 |  |  | TKIDModule_Main_Reticle | 1 | 1 | 22.3065 | 25.155 | 0 | 0
RES_PRO |  | Al_RES_PRO | 0.55 | -0.9 | 0.4 | 0.5 | 0.35 | 0.75 | -0.65 | -1.15 | -1.309 | -3.916 | 1.859 | 3.016 |  |  | TKIDModule_Main_Reticle | 1 | 6 | 29.4 | -0.329 | 0 | 8.4
RES_PRO |  | Al_RES_PRO | 0.55 | -0.9 | 0.4 | 0.5 | 0.35 | 0.75 | -0.65 | -1.15 | 1.309 | -3.916 | -0.759 | 3.016 |  |  | TKIDModule_Main_Reticle | 1 | 6 | 29.4 | -0.329 | 0 | 8.4
RES_PRO |  | Al_RES_PRO | 0.55 | -0.9 | 0.4 | 0.5 | 0.35 | 0.75 | -0.65 | -1.15 | -1.309 | -3.916 | 1.859 | 3.016 |  |  | TKIDModule_Main_Reticle | 3 | 8 | -4.2 | -0.329 | 16.8 | 8.4
RES_PRO |  | Al_RES_PRO | 0.55 | -0.9 | 0.4 | 0.5 | 0.35 | 0.75 | -0.65 | -1.15 | 1.309 | -3.916 | -0.759 | 3.016 |  |  | TKIDModule_Main_Reticle | 3 | 8 | -4.2 | -0.329 | 16.8 | 8.4
RES_PRO |  | Al_RES_PRO | 0.55 | -0.9 | 0.4 | 0.5 | 0.35 | 0.75 | -0.65 | -1.15 | 0 | 0 | 0.55 | -0.9 |  |  | TKIDModule_Main_Reticle | 1 | 1 | 22.309 | -33.645 | 0 | 0
RES_PRO |  | Al_RES_PRO | 0.55 | -0.9 | 0.4 | 0.5 | 0.35 | 0.75 | -0.65 | -1.15 | 1.309 | 3.918 | -0.759 | -4.818 |  |  | TKIDModule_Main_Reticle | 1 | 3 | 29.4 | -4.555 | 3.788 | 16.8
RES_PRO |  | Al_RES_PRO | 0.55 | -0.9 | 0.4 | 0.5 | 0.35 | 0.75 | -0.65 | -1.15 | -1.309 | -3.916 | 1.859 | 3.016 |  |  | TKIDModule_Main_Reticle | 1 | 3 | -29.4 | -4.529 | 3.788 | 16.8
RES_PRO |  | Al_RES_PRO | 0.55 | -0.9 | 0.4 | 0.5 | 0.35 | 0.75 | -0.65 | -1.15 | -1.309 | 3.916 | 1.859 | -4.816 |  |  | TKIDModule_Main_Reticle | 4 | 6 | -4.2 | -0.355 | 16.8 | 8.4
RES_PRO |  | Al_RES_PRO | 0.55 | -0.9 | 0.4 | 0.5 | 0.35 | 0.75 | -0.65 | -1.15 | 1.309 | 3.916 | -0.759 | -4.816 |  |  | TKIDModule_Main_Reticle | 4 | 6 | -4.2 | -0.355 | 16.8 | 8.4
RES_PRO |  | Al_RES_PRO | 0.55 | -0.9 | 0.4 | 0.5 | 0.35 | 0.75 | -0.65 | -1.15 | 0 | 0 | 0.55 | -0.9 |  |  | TKIDModule_Main_Reticle | 1 | 1 | -28.091 | -25.837 | 0 | 0
RES_PRO |  | Al_RES_PRO | 0.55 | -0.9 | 0.4 | 0.5 | 0.35 | 0.75 | -0.65 | -1.15 | -1.309 | 3.916 | 1.859 | -4.816 |  |  | TKIDModule_Main_Reticle | 3 | 1 | 4.2 | -29.755 | 16.8 | 0
RES_PRO |  | Al_RES_PRO | 0.55 | -0.9 | 0.4 | 0.5 | 0.35 | 0.75 | -0.65 | -1.15 | 1.309 | 3.916 | -0.759 | -4.816 |  |  | TKIDModule_Main_Reticle | 3 | 1 | 4.2 | -29.755 | 16.8 | 0
RES_PRO |  | Heater_RES_PRO | -0.4 | -1.4 | 0.4 | 0.4 | -0.6 | -0.2 | -1.2 | -1.6 | 1.938 | 3.925 | -2.338 | -5.325 |  |  | TKIDModule_Main_Reticle | 3 | 1 | 4.2 | 29.045 | 16.8 | 0
RES_PRO |  | Heater_RES_PRO | -0.4 | -1.4 | 0.4 | 0.4 | -0.6 | -0.2 | -1.2 | -1.6 | -1.938 | 3.925 | 1.538 | -5.325 |  |  | TKIDModule_Main_Reticle | 3 | 1 | 4.2 | 29.045 | 16.8 | 0
RES_PRO |  | Heater_RES_PRO | -0.4 | -1.4 | 0.4 | 0.4 | -0.6 | -0.2 | -1.2 | -1.6 | 0 | 0 | -0.4 | -1.4 |  |  | TKIDModule_Main_Reticle | 1 | 1 | 22.9355 | 25.164 | 0 | 0
RES_PRO |  | Heater_RES_PRO | -0.4 | -1.4 | 0.4 | 0.4 | -0.6 | -0.2 | -1.2 | -1.6 | 1.938 | -3.907 | -2.338 | 2.507 |  |  | TKIDModule_Main_Reticle | 1 | 6 | 29.4 | -0.329 | 0 | 8.4
RES_PRO |  | Heater_RES_PRO | -0.4 | -1.4 | 0.4 | 0.4 | -0.6 | -0.2 | -1.2 | -1.6 | -1.938 | -3.907 | 1.538 | 2.507 |  |  | TKIDModule_Main_Reticle | 1 | 6 | 29.4 | -0.329 | 0 | 8.4
RES_PRO |  | Heater_RES_PRO | -0.4 | -1.4 | 0.4 | 0.4 | -0.6 | -0.2 | -1.2 | -1.6 | 1.938 | -3.907 | -2.338 | 2.507 |  |  | TKIDModule_Main_Reticle | 3 | 8 | -4.2 | -0.329 | 16.8 | 8.4
RES_PRO |  | Heater_RES_PRO | -0.4 | -1.4 | 0.4 | 0.4 | -0.6 | -0.2 | -1.2 | -1.6 | -1.938 | -3.907 | 1.538 | 2.507 |  |  | TKIDModule_Main_Reticle | 3 | 8 | -4.2 | -0.329 | 16.8 | 8.4
RES_PRO |  | Heater_RES_PRO | -0.4 | -1.4 | 0.4 | 0.4 | -0.6 | -0.2 | -1.2 | -1.6 | 0 | 0 | -0.4 | -1.4 |  |  | TKIDModule_Main_Reticle | 1 | 1 | 22.938 | -33.636 | 0 | 0
RES_PRO |  | Heater_RES_PRO | -0.4 | -1.4 | 0.4 | 0.4 | -0.6 | -0.2 | -1.2 | -1.6 | 1.938 | 3.927 | -2.338 | -5.327 |  |  | TKIDModule_Main_Reticle | 1 | 3 | 29.4 | -4.555 | 3.788 | 16.8
RES_PRO |  | Heater_RES_PRO | -0.4 | -1.4 | 0.4 | 0.4 | -0.6 | -0.2 | -1.2 | -1.6 | -1.938 | -3.907 | 1.538 | 2.507 |  |  | TKIDModule_Main_Reticle | 1 | 3 | -29.4 | -4.529 | 3.788 | 16.8
RES_PRO |  | Heater_RES_PRO | -0.4 | -1.4 | 0.4 | 0.4 | -0.6 | -0.2 | -1.2 | -1.6 | 1.938 | 3.925 | -2.338 | -5.325 |  |  | TKIDModule_Main_Reticle | 4 | 6 | -4.2 | -0.355 | 16.8 | 8.4
RES_PRO |  | Heater_RES_PRO | -0.4 | -1.4 | 0.4 | 0.4 | -0.6 | -0.2 | -1.2 | -1.6 | -1.938 | 3.925 | 1.538 | -5.325 |  |  | TKIDModule_Main_Reticle | 4 | 6 | -4.2 | -0.355 | 16.8 | 8.4
RES_PRO |  | Heater_RES_PRO | -0.4 | -1.4 | 0.4 | 0.4 | -0.6 | -0.2 | -1.2 | -1.6 | 0 | 0 | -0.4 | -1.4 |  |  | TKIDModule_Main_Reticle | 1 | 1 | -27.462 | -25.828 | 0 | 0
RES_PRO |  | Heater_RES_PRO | -0.4 | -1.4 | 0.4 | 0.4 | -0.6 | -0.2 | -1.2 | -1.6 | 1.938 | 3.925 | -2.338 | -5.325 |  |  | TKIDModule_Main_Reticle | 3 | 1 | 4.2 | -29.755 | 16.8 | 0
RES_PRO |  | Heater_RES_PRO | -0.4 | -1.4 | 0.4 | 0.4 | -0.6 | -0.2 | -1.2 | -1.6 | -1.938 | 3.925 | 1.538 | -5.325 |  |  | TKIDModule_Main_Reticle | 3 | 1 | 4.2 | -29.755 | 16.8 | 0
RES_PRO |  | term_RES_PRO | 0.5 | -1.4 | 0.4 | 0.4 | 0.3 | 0.7 | -1.2 | -1.6 | 1.949 | 3.846 | -1.449 | -5.246 |  |  | TKIDModule_Main_Reticle | 3 | 1 | 4.2 | 29.045 | 16.8 | 0
RES_PRO |  | term_RES_PRO | 0.5 | -1.4 | 0.4 | 0.4 | 0.3 | 0.7 | -1.2 | -1.6 | -1.949 | 3.846 | 2.449 | -5.246 |  |  | TKIDModule_Main_Reticle | 3 | 1 | 4.2 | 29.045 | 16.8 | 0
RES_PRO |  | term_RES_PRO | 0.5 | -1.4 | 0.4 | 0.4 | 0.3 | 0.7 | -1.2 | -1.6 | -1.949 | 3.846 | 2.449 | -5.246 |  |  | TKIDModule_Main_Reticle | 3 | 1 | 4.2 | 29.045 | 16.8 | 0
RES_PRO |  | term_RES_PRO | 0.5 | -1.4 | 0.4 | 0.4 | 0.3 | 0.7 | -1.2 | -1.6 | 1.949 | 3.986 | -1.449 | -5.386 |  |  | TKIDModule_Main_Reticle | 3 | 1 | 4.2 | 29.045 | 16.8 | 0
RES_PRO |  | term_RES_PRO | 0.5 | -1.4 | 0.4 | 0.4 | 0.3 | 0.7 | -1.2 | -1.6 | 0 | 0 | 0.5 | -1.4 |  |  | TKIDModule_Main_Reticle | 1 | 1 | 22.9465 | 25.225 | 0 | 0
RES_PRO |  | term_RES_PRO | 0.5 | -1.4 | 0.4 | 0.4 | 0.3 | 0.7 | -1.2 | -1.6 | -1.949 | -3.846 | 2.449 | 2.446 |  |  | TKIDModule_Main_Reticle | 1 | 6 | 29.4 | -0.329 | 0 | 8.4
RES_PRO |  | term_RES_PRO | 0.5 | -1.4 | 0.4 | 0.4 | 0.3 | 0.7 | -1.2 | -1.6 | -1.949 | -3.986 | 2.449 | 2.586 |  |  | TKIDModule_Main_Reticle | 1 | 6 | 29.4 | -0.329 | 0 | 8.4
RES_PRO |  | term_RES_PRO | 0.5 | -1.4 | 0.4 | 0.4 | 0.3 | 0.7 | -1.2 | -1.6 | 1.949 | -3.846 | -1.449 | 2.446 |  |  | TKIDModule_Main_Reticle | 1 | 6 | 29.4 | -0.329 | 0 | 8.4
RES_PRO |  | term_RES_PRO | 0.5 | -1.4 | 0.4 | 0.4 | 0.3 | 0.7 | -1.2 | -1.6 | -1.949 | -3.846 | 2.449 | 2.446 |  |  | TKIDModule_Main_Reticle | 3 | 8 | -4.2 | -0.329 | 16.8 | 8.4
RES_PRO |  | term_RES_PRO | 0.5 | -1.4 | 0.4 | 0.4 | 0.3 | 0.7 | -1.2 | -1.6 | -1.949 | -3.986 | 2.449 | 2.586 |  |  | TKIDModule_Main_Reticle | 3 | 8 | -4.2 | -0.329 | 16.8 | 8.4
RES_PRO |  | term_RES_PRO | 0.5 | -1.4 | 0.4 | 0.4 | 0.3 | 0.7 | -1.2 | -1.6 | 1.949 | -3.846 | -1.449 | 2.446 |  |  | TKIDModule_Main_Reticle | 3 | 8 | -4.2 | -0.329 | 16.8 | 8.4
RES_PRO |  | term_RES_PRO | 0.5 | -1.4 | 0.4 | 0.4 | 0.3 | 0.7 | -1.2 | -1.6 | 0 | 0 | 0.5 | -1.4 |  |  | TKIDModule_Main_Reticle | 1 | 1 | 22.949 | -33.575 | 0 | 0
RES_PRO |  | term_RES_PRO | 0.5 | -1.4 | 0.4 | 0.4 | 0.3 | 0.7 | -1.2 | -1.6 | 1.949 | 3.848 | -1.449 | -5.248 |  |  | TKIDModule_Main_Reticle | 1 | 3 | 29.4 | -4.555 | 3.788 | 16.8
RES_PRO |  | term_RES_PRO | 0.5 | -1.4 | 0.4 | 0.4 | 0.3 | 0.7 | -1.2 | -1.6 | 1.949 | 3.988 | -1.449 | -5.388 |  |  | TKIDModule_Main_Reticle | 1 | 3 | 29.4 | -4.555 | 3.788 | 16.8
RES_PRO |  | term_RES_PRO | 0.5 | -1.4 | 0.4 | 0.4 | 0.3 | 0.7 | -1.2 | -1.6 | -1.949 | -3.846 | 2.449 | 2.446 |  |  | TKIDModule_Main_Reticle | 1 | 3 | -29.4 | -4.529 | 3.788 | 16.8
RES_PRO |  | term_RES_PRO | 0.5 | -1.4 | 0.4 | 0.4 | 0.3 | 0.7 | -1.2 | -1.6 | -1.949 | -3.986 | 2.449 | 2.586 |  |  | TKIDModule_Main_Reticle | 1 | 3 | -29.4 | -4.529 | 3.788 | 16.8
RES_PRO |  | term_RES_PRO | 0.5 | -1.4 | 0.4 | 0.4 | 0.3 | 0.7 | -1.2 | -1.6 | 1.949 | 3.846 | -1.449 | -5.246 |  |  | TKIDModule_Main_Reticle | 4 | 6 | -4.2 | -0.355 | 16.8 | 8.4
RES_PRO |  | term_RES_PRO | 0.5 | -1.4 | 0.4 | 0.4 | 0.3 | 0.7 | -1.2 | -1.6 | -1.949 | 3.846 | 2.449 | -5.246 |  |  | TKIDModule_Main_Reticle | 4 | 6 | -4.2 | -0.355 | 16.8 | 8.4
RES_PRO |  | term_RES_PRO | 0.5 | -1.4 | 0.4 | 0.4 | 0.3 | 0.7 | -1.2 | -1.6 | -1.949 | 3.846 | 2.449 | -5.246 |  |  | TKIDModule_Main_Reticle | 4 | 6 | -4.2 | -0.355 | 16.8 | 8.4
RES_PRO |  | term_RES_PRO | 0.5 | -1.4 | 0.4 | 0.4 | 0.3 | 0.7 | -1.2 | -1.6 | 1.949 | 3.986 | -1.449 | -5.386 |  |  | TKIDModule_Main_Reticle | 4 | 6 | -4.2 | -0.355 | 16.8 | 8.4
RES_PRO |  | term_RES_PRO | 0.5 | -1.4 | 0.4 | 0.4 | 0.3 | 0.7 | -1.2 | -1.6 | 0 | 0 | 0.5 | -1.4 |  |  | TKIDModule_Main_Reticle | 1 | 1 | -27.451 | -25.907 | 0 | 0
RES_PRO |  | term_RES_PRO | 0.5 | -1.4 | 0.4 | 0.4 | 0.3 | 0.7 | -1.2 | -1.6 | 0 | 0 | 0.5 | -1.4 |  |  | TKIDModule_Main_Reticle | 1 | 1 | -27.451 | -25.767 | 0 | 0
RES_PRO |  | term_RES_PRO | 0.5 | -1.4 | 0.4 | 0.4 | 0.3 | 0.7 | -1.2 | -1.6 | 1.949 | 3.846 | -1.449 | -5.246 |  |  | TKIDModule_Main_Reticle | 3 | 1 | 4.2 | -29.755 | 16.8 | 0
RES_PRO |  | term_RES_PRO | 0.5 | -1.4 | 0.4 | 0.4 | 0.3 | 0.7 | -1.2 | -1.6 | -1.949 | 3.846 | 2.449 | -5.246 |  |  | TKIDModule_Main_Reticle | 3 | 1 | 4.2 | -29.755 | 16.8 | 0
RES_PRO |  | term_RES_PRO | 0.5 | -1.4 | 0.4 | 0.4 | 0.3 | 0.7 | -1.2 | -1.6 | -1.949 | 3.846 | 2.449 | -5.246 |  |  | TKIDModule_Main_Reticle | 3 | 1 | 4.2 | -29.755 | 16.8 | 0
RES_PRO |  | term_RES_PRO | 0.5 | -1.4 | 0.4 | 0.4 | 0.3 | 0.7 | -1.2 | -1.6 | 1.949 | 3.986 | -1.449 | -5.386 |  |  | TKIDModule_Main_Reticle | 3 | 1 | 4.2 | -29.755 | 16.8 | 0
XeF2 |  | XeF2_Islands_280umlegs_L | 3.95 | -2.251 | 1.6 | 0.6 | 3.15 | 4.75 | -1.951 | -2.551 | -1.629 | 3.916 | 5.579 | -6.167 |  |  | TKIDModule_Main_Reticle | 3 | 1 | 4.2 | 29.045 | 16.8 | 0
XeF2 |  | XeF2_Islands_280umlegs_L | 3.95 | -2.251 | 1.6 | 0.6 | 3.15 | 4.75 | -1.951 | -2.551 | 0 | 0 | 3.95 | -2.251 |  |  | TKIDModule_Main_Reticle | 1 | 1 | 22.6265 | 25.155 | 0 | 0
XeF2 |  | XeF2_Islands_280umlegs_L | 3.95 | -2.251 | 1.6 | 0.6 | 3.15 | 4.75 | -1.951 | -2.551 | -1.629 | -3.916 | 5.579 | 1.665 |  |  | TKIDModule_Main_Reticle | 1 | 6 | 29.4 | -0.329 | 0 | 8.4
XeF2 |  | XeF2_Islands_280umlegs_L | 3.95 | -2.251 | 1.6 | 0.6 | 3.15 | 4.75 | -1.951 | -2.551 | -1.629 | -3.916 | 5.579 | 1.665 |  |  | TKIDModule_Main_Reticle | 3 | 8 | -4.2 | -0.329 | 16.8 | 8.4
XeF2 |  | XeF2_Islands_280umlegs_L | 3.95 | -2.251 | 1.6 | 0.6 | 3.15 | 4.75 | -1.951 | -2.551 | 0 | 0 | 3.95 | -2.251 |  |  | TKIDModule_Main_Reticle | 1 | 1 | 22.629 | -33.645 | 0 | 0
XeF2 |  | XeF2_Islands_280umlegs_L | 3.95 | -2.251 | 1.6 | 0.6 | 3.15 | 4.75 | -1.951 | -2.551 | -1.629 | -3.916 | 5.579 | 1.665 |  |  | TKIDModule_Main_Reticle | 1 | 3 | -29.4 | -4.529 | 3.788 | 16.8
XeF2 |  | XeF2_Islands_280umlegs_L | 3.95 | -2.251 | 1.6 | 0.6 | 3.15 | 4.75 | -1.951 | -2.551 | -1.629 | 3.916 | 5.579 | -6.167 |  |  | TKIDModule_Main_Reticle | 4 | 6 | -4.2 | -0.355 | 16.8 | 8.4
XeF2 |  | XeF2_Islands_280umlegs_L | 3.95 | -2.251 | 1.6 | 0.6 | 3.15 | 4.75 | -1.951 | -2.551 | -1.629 | 3.916 | 5.579 | -6.167 |  |  | TKIDModule_Main_Reticle | 3 | 1 | 4.2 | -29.755 | 16.8 | 0
XeF2 |  | XeF2_Islands_280umlegs_R | 5.6 | -2.251 | 1.6 | 0.6 | 4.8 | 6.4 | -1.951 | -2.551 | 1.629 | 3.916 | 3.971 | -6.167 |  |  | TKIDModule_Main_Reticle | 3 | 1 | 4.2 | 29.045 | 16.8 | 0
XeF2 |  | XeF2_Islands_280umlegs_R | 5.6 | -2.251 | 1.6 | 0.6 | 4.8 | 6.4 | -1.951 | -2.551 | 1.629 | -3.916 | 3.971 | 1.665 |  |  | TKIDModule_Main_Reticle | 1 | 6 | 29.4 | -0.329 | 0 | 8.4
XeF2 |  | XeF2_Islands_280umlegs_R | 5.6 | -2.251 | 1.6 | 0.6 | 4.8 | 6.4 | -1.951 | -2.551 | 1.629 | -3.916 | 3.971 | 1.665 |  |  | TKIDModule_Main_Reticle | 3 | 8 | -4.2 | -0.329 | 16.8 | 8.4
XeF2 |  | XeF2_Islands_280umlegs_R | 5.6 | -2.251 | 1.6 | 0.6 | 4.8 | 6.4 | -1.951 | -2.551 | 1.629 | 3.918 | 3.971 | -6.169 |  |  | TKIDModule_Main_Reticle | 1 | 3 | 29.4 | -4.555 | 3.788 | 16.8
XeF2 |  | XeF2_Islands_280umlegs_R | 5.6 | -2.251 | 1.6 | 0.6 | 4.8 | 6.4 | -1.951 | -2.551 | 1.629 | 3.916 | 3.971 | -6.167 |  |  | TKIDModule_Main_Reticle | 4 | 6 | -4.2 | -0.355 | 16.8 | 8.4
XeF2 |  | XeF2_Islands_280umlegs_R | 5.6 | -2.251 | 1.6 | 0.6 | 4.8 | 6.4 | -1.951 | -2.551 | 0 | 0 | 5.6 | -2.251 |  |  | TKIDModule_Main_Reticle | 1 | 1 | -27.771 | -25.837 | 0 | 0
XeF2 |  | XeF2_Islands_280umlegs_R | 5.6 | -2.251 | 1.6 | 0.6 | 4.8 | 6.4 | -1.951 | -2.551 | 1.629 | 3.916 | 3.971 | -6.167 |  |  | TKIDModule_Main_Reticle | 3 | 1 | 4.2 | -29.755 | 16.8 | 0
Anodize |  | Anodize_con | 0 | 0 | 0 | 0 | 0 | 0 | 0 | 0 | 0 | 0 | 0 | 0 |  |  |  | 9 | 2 | 0 | -35.42 | 8.1 | 0.69
Anodize |  | heatsink_vert | 0 | 0 | 0 | 0 | 0 | 0 | 0 | 0 | 0 | 0 | 0 | 0 |  |  |  | 1 | 8 | -36.625 | -0.603 | 0 | 5.495

## Shift_Calculator
|  | Array |  | Centered (mm) |  | Pitch (mm) |  | Column | Calculate | Desired | Shift in | Row | Calculate | Desired | Shift in
Job | patch | C | R | x | y | x | y | position | x | x | x | position | y | y | y