## Patches
| AGA Marks | [5 empty] | TVPA
| direction | layer | x | y |  | layer | x | y
| y | GP | -0.225 | 0 |  | GP | 0.125 | 0
| x | GP | -0.125 | 0
[18 empty] | Alternate Array Layout | [5 empty] | To Skip
|  |  | Mask Shift |  | Cell size |  | Blade Coordinates |  |  |  | Cell Shift |  | Wafer Shift |  | Patch |  |  | size |  | center |  | step size |  | (1-indexed, from UL)
Layer | Description | Cell name | x | y | x | y | xl | xr | yu | yd | x | y | x | y | Frontside | Dose | Mask | C | R | x | y | x | y | C | R
GP |  | 200um_hor_GPsub_feedline | -3.5 | -0.35 | 0.6 | 0.4 | -3.8 | -3.2 | -0.15 | -0.55 | 0 | 0 | -3.5 | -0.35 |  |  | TKIDModule_Main_Reticle | 2 | 1 | -17 | 33.258 | 0.2 | 0.02
GP |  | 200um_hor_GPsub_feedline | -3.5 | -0.35 | 0.6 | 0.4 | -3.8 | -3.2 | -0.15 | -0.55 | 0 | 0 | -3.5 | -0.35 |  |  | TKIDModule_Main_Reticle | 1 | 6 | 34 | -4.542 | 0.2 | 8.4
GP |  | 200um_hor_GPsub_feedline | -3.5 | -0.35 | 0.6 | 0.4 | -3.8 | -3.2 | -0.15 | -0.55 | 0 | 0 | -3.5 | -0.35 |  |  | TKIDModule_Main_Reticle | 3 | 1 | 25.6 | -33.942 | 0.2 | 0
GP |  | 200um_vert_GPsub_feedline | -4.25 | -0.95 | 0.4 | 0.6 | -4.45 | -4.05 | -0.65 | -1.25 | 0 | 0 | -4.25 | -0.95 |  |  | TKIDModule_Main_Reticle | 1 | 1 | -17.2 | 33.358 | 0 | 0
GP |  | 200um_vert_GPsub_feedline | -4.25 | -0.95 | 0.4 | 0.6 | -4.45 | -4.05 | -0.65 | -1.25 | 0 | 0 | -4.25 | -0.95 |  |  | TKIDModule_Main_Reticle | 1 | 1 | 26 | 33.358 | 0 | 0
GP |  | 2400um_vert_GPsub_feedline | -9.59 | 6.15 | 0.4 | 2.8 | -9.79 | -9.39 | 7.55 | 4.75 | 0 | 0 | -9.59 | 6.15 |  |  | TKIDModule_Main_Reticle | 1 | 1 | -17.2 | 34.658 | 0 | 0
GP |  | 2400um_vert_GPsub_feedline | -9.59 | 6.15 | 0.4 | 2.8 | -9.79 | -9.39 | 7.55 | 4.75 | 0 | 0 | -9.59 | 6.15 |  |  | TKIDModule_Main_Reticle | 1 | 1 | 17.5 | 34.658 | 0 | 0
GP |  | 300sq_CP_GP_edge_R | -5.14 | -3.16 | 1.08 | 1.4 | -5.68 | -4.6 | -2.46 | -3.86 | 0 | 0 | -5.14 | -3.16 |  |  | TKIDModule_Main_Reticle | 1 | 1 | -36.085 | 28.9405 | 0 | 0
GP |  | 300sq_CP_GP_edge_R | -5.14 | -3.16 | 1.08 | 1.4 | -5.68 | -4.6 | -2.46 | -3.86 | 0 | 0 | -5.14 | -3.16 |  |  | TKIDModule_Main_Reticle | 1 | 1 | -36.085 | -13.81 | 0 | 0
GP |  | 300sq_CP_GP_edge_R | -5.14 | -3.16 | 1.08 | 1.4 | -5.68 | -4.6 | -2.46 | -3.86 | 0 | 0 | -5.14 | -3.16 |  |  | TKIDModule_Main_Reticle | 1 | 2 | -36.067 | 0.42 | 0 | 1.4
GP |  | 300sq_CP_GP_edge_R | -5.14 | -3.16 | 1.08 | 1.4 | -5.68 | -4.6 | -2.46 | -3.86 | 0 | 0 | -5.14 | -3.16 |  |  | TKIDModule_Main_Reticle | 1 | 1 | 35.317 | -15.331 | 0 | 0
GP |  | 300sq_CP_GP_edge_R | -5.14 | -3.16 | 1.08 | 1.4 | -5.68 | -4.6 | -2.46 | -3.86 | 0 | 0 | -5.14 | -3.16 |  |  | TKIDModule_Main_Reticle | 1 | 1 | 35.317 | 15.331 | 0 | 0
GP |  | 300sq_CP_MS_edge_R | 8 | -6.75 | 1.7 | 1.4 | 7.15 | 8.85 | -6.05 | -7.45 | 0 | 0 | 8 | -6.75 |  |  | TKIDModule_Main_Reticle | 1 | 1 | -35.765 | 28.95 | 0 | 0
GP |  | 300sq_CP_MS_edge_R | 8 | -6.75 | 1.7 | 1.4 | 7.15 | 8.85 | -6.05 | -7.45 | 0 | 0 | 8 | -6.75 |  |  | TKIDModule_Main_Reticle | 1 | 2 | -35.775 | 0.42 | 0 | 1.4
GP |  | 300sq_CP_MS_edge_R | 8 | -6.75 | 1.7 | 1.4 | 7.15 | 8.85 | -6.05 | -7.45 | 0 | 0 | 8 | -6.75 |  |  | TKIDModule_Main_Reticle | 1 | 1 | -35.765 | -13.81 | 0 | 0
GP |  | 300sq_edge_corner_1 | -7.34 | -9.775 | 1 | 1.45 | -7.84 | -6.84 | -9.05 | -10.5 | 0 | 0 | -7.34 | -9.775 |  |  | TKIDModule_Main_Reticle | 1 | 1 | -35.26 | 1.295 | 0 | 0
GP |  | 300sq_edge_corner_1 | -7.34 | -9.775 | 1 | 1.45 | -7.84 | -6.84 | -9.05 | -10.5 | 0 | 0 | -7.34 | -9.775 |  |  | TKIDModule_Main_Reticle | 1 | 1 | -35.26 | -13.635 | 0 | 0
GP |  | 300sq_edge_corner_3 | -8.39 | -9.775 | 1 | 1.45 | -8.89 | -7.89 | -9.05 | -10.5 | 0 | 0 | -8.39 | -9.775 |  |  | TKIDModule_Main_Reticle | 1 | 1 | -35.26 | -0.455 | 0 | 0
GP |  | 300sq_edge_corner_3 | -8.39 | -9.775 | 1 | 1.45 | -8.89 | -7.89 | -9.05 | -10.5 | 0 | 0 | -8.39 | -9.775 |  |  | TKIDModule_Main_Reticle | 1 | 1 | -35.26 | 28.775 | 0 | 0
GP |  | 300sq_lines_edge_2mm_overlay_array_reve_x2 | -8.62 | -5.35 | 0.54 | 2.4 | -8.89 | -8.35 | -4.15 | -6.55 | 0 | 0 | -8.62 | -5.35 |  |  | TKIDModule_Main_Reticle | 1 | 7 | -35.07 | -6.965 | 0 | 1.75
GP |  | 300sq_lines_edge_4mm | -10.11 | -8.9 | 0.54 | 4.4 | -10.38 | -9.84 | -6.7 | -11.1 | 0 | 0 | -10.11 | -8.9 |  |  | TKIDModule_Main_Reticle | 1 | 7 | -35.07 | 15.052 | 0 | 3.8
GP |  | 300um_hor_GPsub_feedline | -4.85 | -0.35 | 0.7 | 0.4 | -5.2 | -4.5 | -0.15 | -0.55 | 0 | 0 | -4.85 | -0.35 |  |  | TKIDModule_Main_Reticle | 1 | 1 | 25.55 | 24.858 | 0 | 0
GP |  | 600um_vert_GPsub_feedline | -5.45 | -0.65 | 0.4 | 1 | -5.65 | -5.25 | -0.15 | -1.15 | 0 | 0 | -5.45 | -0.65 |  |  | TKIDModule_Main_Reticle | 1 | 1 | -34.1 | -25.842 | 0 | 0
GP |  | 7800um_vert_feedline_GPsub | -8.55 | 0 | 0.4 | 8.2 | -8.75 | -8.35 | 4.1 | -4.1 | 0 | 0 | -8.55 | 0 |  |  | TKIDModule_Main_Reticle | 2 | 1 | 0.1 | -30.042 | 51.6 | 3.6
GP |  | 8400um_hor_GPsub_feedline | 0 | -2.8 | 8.8 | 0.4 | -4.4 | 4.4 | -2.6 | -3 | 0 | 0 | 0 | -2.8 |  |  | TKIDModule_Main_Reticle | 1 | 1 | 30.2 | 24.858 | 0 | 0
GP |  | 8400um_hor_GPsub_feedline | 0 | -2.8 | 8.8 | 0.4 | -4.4 | 4.4 | -2.6 | -3 | 0 | 0 | 0 | -2.8 |  |  | TKIDModule_Main_Reticle | 1 | 1 | -29.9 | -26.142 | 0 | 0
GP |  | 8400um_vert_feedline_GPsub | 10.4 | -4.45 | 0.4 | 8.8 | 10.2 | 10.6 | -0.05 | -8.85 | 0 | 0 | 10.4 | -4.45 |  |  | TKIDModule_Main_Reticle | 1 | 1 | 25.7 | 29.058 | 0 | 0
GP |  | 8400um_vert_feedline_GPsub | 10.4 | -4.45 | 0.4 | 8.8 | 10.2 | 10.6 | -0.05 | -8.85 | 0 | 0 | 10.4 | -4.45 |  |  | TKIDModule_Main_Reticle | 1 | 3 | 34.1 | -4.542 | 0.02 | 16.8
GP |  | 8400um_vert_feedline_GPsub | 10.4 | -4.45 | 0.4 | 8.8 | 10.2 | 10.6 | -0.05 | -8.85 | 0 | 0 | 10.4 | -4.45 |  |  | TKIDModule_Main_Reticle | 1 | 3 | -34.1 | 3.858 | 0 | 16.8
GP |  | 8400um_vert_feedline_GPsub | 10.4 | -4.45 | 0.4 | 8.8 | 10.2 | 10.6 | -0.05 | -8.85 | 0 | 0 | 10.4 | -4.45 |  |  | TKIDModule_Main_Reticle | 1 | 1 | 26 | 29.058 | 0 | 0
GP |  | 8500um_hor_feedline_GPsub_new | 0 | -3.7 | 8.9 | 0.4 | -4.45 | 4.45 | -3.5 | -3.9 | 0 | 0 | 0 | -3.7 |  |  | TKIDModule_Main_Reticle | 8 | 6 | -0.1 | -4.542 | 8.5 | 8.4
GP |  | 8500um_hor_feedline_GPsub_new | 0 | -3.7 | 8.9 | 0.4 | -4.45 | 4.45 | -3.5 | -3.9 | 0 | 0 | 0 | -3.7 |  |  | TKIDModule_Main_Reticle | 7 | 1 | -4.35 | 24.858 | 8.5 | 0
GP |  | 8500um_hor_feedline_GPsub_new | 0 | -3.7 | 8.9 | 0.4 | -4.45 | 4.45 | -3.5 | -3.9 | 0 | 0 | 0 | -3.7 |  |  | TKIDModule_Main_Reticle | 1 | 1 | 21.75 | 33.458 | 0 | 0
GP |  | 8500um_hor_feedline_GPsub_new | 0 | -3.7 | 8.9 | 0.4 | -4.45 | 4.45 | -3.5 | -3.9 | 0 | 0 | 0 | -3.7 |  |  | TKIDModule_Main_Reticle | 1 | 1 | 30.15 | -26.142 | 0 | 0
GP |  | 8500um_hor_feedline_GPsub_new | 0 | -3.7 | 8.9 | 0.4 | -4.45 | 4.45 | -3.5 | -3.9 | 0 | 0 | 0 | -3.7 |  |  | TKIDModule_Main_Reticle | 6 | 1 | -0.2 | -33.942 | 8.5 | 0
GP |  | 8500um_hor_feedline_GPsub_new | 0 | -3.7 | 8.9 | 0.4 | -4.45 | 4.45 | -3.5 | -3.9 | 0 | 0 | 0 | -3.7 |  |  | TKIDModule_Main_Reticle | 5 | 1 | 4.45 | 33.258 | 8.5 | 0
GP |  | 8500um_vert_feedline_GPsub_new | -8.1 | -3.5 | 0.4 | 8.9 | -8.3 | -7.9 | 0.95 | -7.95 | 0 | 0 | -8.1 | -3.5 |  |  | TKIDModule_Main_Reticle | 1 | 6 | 34.4 | -0.642 | 0 | 8.5
GP |  | GNDfeed_bondpad | -6.15 | -0.6 | 0.9 | 0.9 | -6.6 | -5.7 | -0.15 | -1.05 | 0 | 0 | -6.15 | -0.6 |  |  | TKIDModule_Main_Reticle | 9 | 1 | 13.5 | 35.945 | 1 | 0
GP |  | GNDfeed_bondpad | -6.15 | -0.6 | 0.9 | 0.9 | -6.6 | -5.7 | -0.15 | -1.05 | 0 | 0 | -6.15 | -0.6 |  |  | TKIDModule_Main_Reticle | 9 | 1 | -21.2 | 35.945 | 1 | 0
GP |  | GP_Island_280umlegs_L | -1.467 | -0.96 | 1.634 | 0.62 | -2.284 | -0.65 | -0.65 | -1.27 | -1.629 | -3.916 | 0.162 | 2.956 |  |  | TKIDModule_Main_Reticle | 4 | 8 | 4.2 | -0.342 | 16.8 | 8.4
GP |  | GP_Island_280umlegs_L | -1.467 | -0.96 | 1.634 | 0.62 | -2.284 | -0.65 | -0.65 | -1.27 | -1.629 | -3.916 | 0.162 | 2.956 |  |  | TKIDModule_Main_Reticle | 1 | 3 | -29.4 | -4.542 | 3.788 | 16.8
GP |  | GP_Island_280umlegs_L | -1.467 | -0.96 | 1.634 | 0.62 | -2.284 | -0.65 | -0.65 | -1.27 | -1.629 | 3.916 | 0.162 | -4.876 |  |  | TKIDModule_Main_Reticle | 4 | 8 | -4.2 | -0.342 | 16.8 | 8.4
GP |  | GP_Island_280umlegs_R | -1.467 | -1.63 | 1.634 | 0.62 | -2.284 | -0.65 | -1.32 | -1.94 | 0 | 0 | -1.467 | -1.63 |  |  | TKIDModule_Main_Reticle | 1 | 1 | 22.629 | -33.658 | 0 | 0
GP |  | GP_Island_280umlegs_R | -1.467 | -1.63 | 1.634 | 0.62 | -2.284 | -0.65 | -1.32 | -1.94 | 1.629 | -3.916 | -3.096 | 2.286 |  |  | TKIDModule_Main_Reticle | 4 | 8 | 4.2 | -0.342 | 16.8 | 8.4
GP |  | GP_Island_280umlegs_R | -1.467 | -1.63 | 1.634 | 0.62 | -2.284 | -0.65 | -1.32 | -1.94 | 1.629 | 3.916 | -3.096 | -5.546 |  |  | TKIDModule_Main_Reticle | 1 | 3 | 29.4 | -4.542 | 3.788 | 16.8
GP |  | GP_Island_280umlegs_R | -1.467 | -1.63 | 1.634 | 0.62 | -2.284 | -0.65 | -1.32 | -1.94 | 1.629 | 3.916 | -3.096 | -5.546 |  |  | TKIDModule_Main_Reticle | 4 | 8 | -4.2 | -0.342 | 16.8 | 8.4
GP |  | GP_edge_opening | -0.1 | -6.6 | 9.9 | 1.3 | -5.05 | 4.85 | -5.95 | -7.25 | 0 | 0 | -0.1 | -6.6 |  |  | TKIDModule_Main_Reticle | 4 | 1 | 19.1 | -35.645 | 6.4 | 0
GP |  | GP_edge_opening | -0.1 | -6.6 | 9.9 | 1.3 | -5.05 | 4.85 | -5.95 | -7.25 | 0 | 0 | -0.1 | -6.6 |  |  | TKIDModule_Main_Reticle | 4 | 1 | -18.9 | -35.645 | 6.4 | 0
GP |  | GP_edge_opening | -0.1 | -6.6 | 9.9 | 1.3 | -5.05 | 4.85 | -5.95 | -7.25 | 0 | 0 | -0.1 | -6.6 |  |  | TKIDModule_Main_Reticle | 4 | 1 | -3.85 | 35.645 | 6.4 | 0
GP |  | Ground_Plane_cap_cutout_elongated | -5.6 | 6.65 | 1.2 | 4.2 | -6.2 | -5 | 8.75 | 4.55 | 0 | -0.013 | -5.6 | 6.663 |  |  | TKIDModule_Main_Reticle | 9 | 16 | 0 | -0.328 | 8.4 | 4 |  |  | shift
GP |  | Inductor_Ground_Plane_L | -2.05 | -0.35 | 0.7 | 0.5 | -2.4 | -1.7 | -0.1 | -0.6 | -1.469 | -3.916 | -0.581 | 3.566 |  |  | TKIDModule_Main_Reticle | 4 | 8 | 4.2 | -0.342 | 16.8 | 8.4
GP |  | Inductor_Ground_Plane_L | -2.05 | -0.35 | 0.7 | 0.5 | -2.4 | -1.7 | -0.1 | -0.6 | -1.469 | -3.916 | -0.581 | 3.566 |  |  | TKIDModule_Main_Reticle | 1 | 3 | -29.4 | -4.542 | 3.788 | 16.8
GP |  | Inductor_Ground_Plane_L | -2.05 | -0.35 | 0.7 | 0.5 | -2.4 | -1.7 | -0.1 | -0.6 | -1.469 | 3.916 | -0.581 | -4.266 |  |  | TKIDModule_Main_Reticle | 4 | 8 | -4.2 | -0.342 | 16.8 | 8.4
GP |  | Inductor_Ground_Plane_R | -2.8 | -0.35 | 0.7 | 0.5 | -3.15 | -2.45 | -0.1 | -0.6 | 0 | 0 | -2.8 | -0.35 |  |  | TKIDModule_Main_Reticle | 1 | 1 | 22.469 | -33.658 | 0 | 0
GP |  | Inductor_Ground_Plane_R | -2.8 | -0.35 | 0.7 | 0.5 | -3.15 | -2.45 | -0.1 | -0.6 | 1.469 | -3.916 | -4.269 | 3.566 |  |  | TKIDModule_Main_Reticle | 4 | 8 | 4.2 | -0.342 | 16.8 | 8.4
GP |  | Inductor_Ground_Plane_R | -2.8 | -0.35 | 0.7 | 0.5 | -3.15 | -2.45 | -0.1 | -0.6 | 1.469 | 3.916 | -4.269 | -4.266 |  |  | TKIDModule_Main_Reticle | 1 | 3 | 29.4 | -4.542 | 3.788 | 16.8
GP |  | Inductor_Ground_Plane_R | -2.8 | -0.35 | 0.7 | 0.5 | -3.15 | -2.45 | -0.1 | -0.6 | 1.469 | 3.916 | -4.269 | -4.266 |  |  | TKIDModule_Main_Reticle | 4 | 8 | -4.2 | -0.342 | 16.8 | 8.4
GP |  | cap2bolo_filter_GPsub | -0.25 | -2.25 | 0.7 | 0.6 | -0.6 | 0.1 | -1.95 | -2.55 | 0 | 0 | -0.25 | -2.25 |  |  | TKIDModule_Main_Reticle | 1 | 1 | 23.705 | -33.728 | 0 | 0
GP |  | cap2bolo_filter_GPsub | -0.25 | -2.25 | 0.7 | 0.6 | -0.6 | 0.1 | -1.95 | -2.55 | -2.701 | -3.986 | 2.451 | 1.736 |  |  | TKIDModule_Main_Reticle | 4 | 8 | 4.2 | -0.342 | 16.8 | 8.4
GP |  | cap2bolo_filter_GPsub | -0.25 | -2.25 | 0.7 | 0.6 | -0.6 | 0.1 | -1.95 | -2.55 | 2.705 | -3.986 | -2.955 | 1.736 |  |  | TKIDModule_Main_Reticle | 4 | 8 | 4.2 | -0.342 | 16.8 | 8.4
GP |  | cap2bolo_filter_GPsub | -0.25 | -2.25 | 0.7 | 0.6 | -0.6 | 0.1 | -1.95 | -2.55 | 2.705 | 3.988 | -2.955 | -6.238 |  |  | TKIDModule_Main_Reticle | 1 | 3 | 29.4 | -4.542 | 3.788 | 16.8
GP |  | cap2bolo_filter_GPsub | -0.25 | -2.25 | 0.7 | 0.6 | -0.6 | 0.1 | -1.95 | -2.55 | -2.701 | -3.986 | 2.451 | 1.736 |  |  | TKIDModule_Main_Reticle | 1 | 3 | -29.4 | -4.542 | 3.788 | 16.8
GP |  | cap2bolo_filter_GPsub | -0.25 | -2.25 | 0.7 | 0.6 | -0.6 | 0.1 | -1.95 | -2.55 | -2.701 | 3.988 | 2.451 | -6.238 |  |  | TKIDModule_Main_Reticle | 4 | 8 | -4.2 | -0.342 | 16.8 | 8.4
GP |  | cap2bolo_filter_GPsub | -0.25 | -2.25 | 0.7 | 0.6 | -0.6 | 0.1 | -1.95 | -2.55 | 2.705 | 3.988 | -2.955 | -6.238 |  |  | TKIDModule_Main_Reticle | 4 | 8 | -4.2 | -0.342 | 16.8 | 8.4
GP |  | filter_SPIDER_B_2_GP | -1.2 | -0.325 | 0.9 | 0.55 | -1.65 | -0.75 | -0.05 | -0.6 | -3.41 | -3.838 | 2.21 | 3.513 |  |  | TKIDModule_Main_Reticle | 4 | 8 | 4.2 | -0.342 | 16.8 | 8.4
GP |  | filter_SPIDER_B_2_GP | -1.2 | -0.325 | 0.9 | 0.55 | -1.65 | -0.75 | -0.05 | -0.6 | 3.41 | -3.838 | -4.61 | 3.513 |  |  | TKIDModule_Main_Reticle | 4 | 8 | 4.2 | -0.342 | 16.8 | 8.4
GP |  | filter_SPIDER_B_2_GP | -1.2 | -0.325 | 0.9 | 0.55 | -1.65 | -0.75 | -0.05 | -0.6 | 3.41 | 3.838 | -4.61 | -4.163 |  |  | TKIDModule_Main_Reticle | 4 | 8 | -4.2 | -0.342 | 16.8 | 8.4
GP |  | filter_SPIDER_B_2_GP | -1.2 | -0.325 | 0.9 | 0.55 | -1.65 | -0.75 | -0.05 | -0.6 | -3.41 | 3.838 | 2.21 | -4.163 |  |  | TKIDModule_Main_Reticle | 4 | 8 | -4.2 | -0.342 | 16.8 | 8.4
GP |  | hole | -6.25 | -7.675 | 1.44 | 1.44 | -6.97 | -5.53 | -6.955 | -8.395 | 0 | 0 | -6.25 | -7.675 |  |  | TKIDModule_Main_Reticle | 2 | 2 | 0 | 6.103 | 71 | 50.4725
GP |  | picframe_revX_2000 | -10.34 | -5.45 | 1 | 2.4 | -10.84 | -9.84 | -4.25 | -6.65 | 0 | 0 | -10.34 | -5.45 |  |  | TKIDModule_Main_Reticle | 1 | 20 | -36.32 | 7.217 | 0 | 1.995
GP |  | picframe_revX_2000 | -10.34 | -5.45 | 1 | 2.4 | -10.84 | -9.84 | -4.25 | -6.65 | 0 | 0 | -10.34 | -5.45 |  |  | TKIDModule_Main_Reticle | 1 | 8 | -35.82 | -27.853 | 0 | 1.995
GP |  | slot_90_2 | -5.48 | 10.275 | 1.44 | 2.95 | -6.2 | -4.76 | 11.75 | 8.8 | 0 | 0 | -5.48 | 10.275 |  |  | TKIDModule_Main_Reticle | 2 | 1 | 0 | -18.378 | 71 | 0
GP |  | slot_array | 6.9 | 3.9 | 7.8 | 7.8 | 3 | 10.8 | 7.8 | 0 | 0 | 0 | 6.9 | 3.9 |  |  | TKIDModule_Main_Reticle | 8 | 8 | 0 | -0.342 | 8.4 | 8.4
GP |  | thermo1_GP_r | -4.55 | -7.9 | 1.012 | 1.089 | -5.056 | -4.044 | -7.356 | -8.445 | 0 | 0 | -4.55 | -7.9 |  |  | TKIDModule_Main_Reticle | 1 | 8 | -34.659 | -0.135 | 0 | 8.2
Au_Thermal_Sink |  | picframe_left | -10.34 | 1 | 1 | 10.4 | -10.84 | -9.84 | 6.2 | -4.2 | 0 | 0 | -10.34 | 1 |  |  | TKIDModule_Main_Reticle | 2 | 5 | -0.001 | 2.217 | 72.8 | 10
Au_Heater |  | Au_Heater | -0.85 | -2.24 | 0.4 | 0.4 | -1.05 | -0.65 | -2.04 | -2.44 | 0 | 0 | -0.85 | -2.24 |  |  | TKIDModule_Main_Reticle | 1 | 1 | 22.938 | -33.649 | 0 | 0
Au_Heater |  | Au_Heater | -0.85 | -2.24 | 0.4 | 0.4 | -1.05 | -0.65 | -2.04 | -2.44 | 1.938 | -3.907 | -2.788 | 1.667 |  |  | TKIDModule_Main_Reticle | 4 | 8 | 4.2 | -0.342 | 16.8 | 8.4
Au_Heater |  | Au_Heater | -0.85 | -2.24 | 0.4 | 0.4 | -1.05 | -0.65 | -2.04 | -2.44 | -1.938 | -3.907 | 1.088 | 1.667 |  |  | TKIDModule_Main_Reticle | 4 | 8 | 4.2 | -0.342 | 16.8 | 8.4
Au_Heater |  | Au_Heater | -0.85 | -2.24 | 0.4 | 0.4 | -1.05 | -0.65 | -2.04 | -2.44 | 1.938 | 3.925 | -2.788 | -6.165 |  |  | TKIDModule_Main_Reticle | 1 | 3 | 29.4 | -4.542 | 3.788 | 16.8
Au_Heater |  | Au_Heater | -0.85 | -2.24 | 0.4 | 0.4 | -1.05 | -0.65 | -2.04 | -2.44 | -1.938 | -3.907 | 1.088 | 1.667 |  |  | TKIDModule_Main_Reticle | 1 | 3 | -29.4 | -4.542 | 3.788 | 16.8
Au_Heater |  | Au_Heater | -0.85 | -2.24 | 0.4 | 0.4 | -1.05 | -0.65 | -2.04 | -2.44 | 1.938 | 3.925 | -2.788 | -6.165 |  |  | TKIDModule_Main_Reticle | 4 | 8 | -4.2 | -0.342 | 16.8 | 8.4
Au_Heater |  | Au_Heater | -0.85 | -2.24 | 0.4 | 0.4 | -1.05 | -0.65 | -2.04 | -2.44 | -1.938 | 3.925 | 1.088 | -6.165 |  |  | TKIDModule_Main_Reticle | 4 | 8 | -4.2 | -0.342 | 16.8 | 8.4
Au_Heater |  | ustrip_RES_corner1 | 0.5 | -2.25 | 0.7 | 0.6 | 0.15 | 0.85 | -1.95 | -2.55 | 1.809 | -3.916 | -1.309 | 1.666 |  |  | TKIDModule_Main_Reticle | 4 | 8 | 4.2 | -0.342 | 16.8 | 8.4
Au_Heater |  | ustrip_RES_corner2 | 1.25 | -2.25 | 0.7 | 0.6 | 0.9 | 1.6 | -1.95 | -2.55 | 1.809 | 3.916 | -0.559 | -6.166 |  |  | TKIDModule_Main_Reticle | 4 | 8 | -4.2 | -0.342 | 16.8 | 8.4
Au_Heater |  | ustrip_RES_corner3 | 2 | -2.25 | 0.7 | 0.6 | 1.65 | 2.35 | -1.95 | -2.55 | -1.809 | 3.916 | 3.809 | -6.166 |  |  | TKIDModule_Main_Reticle | 4 | 8 | -4.2 | -0.342 | 16.8 | 8.4
Au_Heater |  | ustrip_RES_corner4 | 2.75 | -2.25 | 0.7 | 0.6 | 2.4 | 3.1 | -1.95 | -2.55 | -1.809 | -3.916 | 4.559 | 1.666 |  |  | TKIDModule_Main_Reticle | 4 | 8 | 4.2 | -0.342 | 16.8 | 8.4
Cap_Nb_120nm |  | 50umX15mm_Hline | 2 | -8.75 | 15.4 | 0.4 | -5.7 | 9.7 | -8.55 | -8.95 | 0 | 0 | 2 | -8.75 |  |  | TKIDModule_Main_Reticle | 6 | 2 | -0.5 | 0 | 15 | 72.68
Cap_Nb_120nm |  | 50umX15mm_Vline | -9.59 | -3 | 0.4 | 15.4 | -9.79 | -9.39 | 4.7 | -10.7 | 0 | 0 | -9.59 | -3 |  |  | TKIDModule_Main_Reticle | 2 | 6 | 0 | -1 | 74 | 15
Cap_Nb_120nm |  | Cap_300MHz_elongated | 0 | 0 | 0 | 0 | 0 | 0 | 0 | 0 | 0 | 2.113 | 0 | -2.113 |  |  |  | 9 | 8 | 0 | -0.341 | 8.4 | 8.4
Cap_Nb_120nm |  | Cap_300MHz_elongated_right | 0 | 0 | 0 | 0 | 0 | 0 | 0 | 0 | 0 | -2.113 | 0 | 2.113 |  |  |  | 9 | 8 | 0 | -0.341 | 8.4 | 8.4
CIF_LSN1 |  | LSN_Island_280umlegs_L | -3.15 | -0.96 | 1.634 | 0.62 | -3.967 | -2.333 | -0.65 | -1.27 | -1.629 | -3.916 | -1.521 | 2.956 |  |  | TKIDModule_Main_Reticle | 4 | 8 | 4.2 | -0.342 | 16.8 | 8.4
CIF_LSN1 |  | LSN_Island_280umlegs_L | -3.15 | -0.96 | 1.634 | 0.62 | -3.967 | -2.333 | -0.65 | -1.27 | -1.629 | -3.916 | -1.521 | 2.956 |  |  | TKIDModule_Main_Reticle | 1 | 3 | -29.4 | -4.542 | 3.788 | 16.8
CIF_LSN1 |  | LSN_Island_280umlegs_L | -3.15 | -0.96 | 1.634 | 0.62 | -3.967 | -2.333 | -0.65 | -1.27 | -1.629 | 3.916 | -1.521 | -4.876 |  |  | TKIDModule_Main_Reticle | 4 | 8 | -4.2 | -0.342 | 16.8 | 8.4
CIF_LSN1 |  | LSN_Island_280umlegs_R | -3.15 | -1.63 | 1.634 | 0.62 | -3.967 | -2.333 | -1.32 | -1.94 | 0 | 0 | -3.15 | -1.63 |  |  | TKIDModule_Main_Reticle | 1 | 1 | 22.629 | -33.658 | 0 | 0
CIF_LSN1 |  | LSN_Island_280umlegs_R | -3.15 | -1.63 | 1.634 | 0.62 | -3.967 | -2.333 | -1.32 | -1.94 | 1.629 | -3.916 | -4.779 | 2.286 |  |  | TKIDModule_Main_Reticle | 4 | 8 | 4.2 | -0.342 | 16.8 | 8.4
CIF_LSN1 |  | LSN_Island_280umlegs_R | -3.15 | -1.63 | 1.634 | 0.62 | -3.967 | -2.333 | -1.32 | -1.94 | 1.629 | 3.916 | -4.779 | -5.546 |  |  | TKIDModule_Main_Reticle | 1 | 3 | 29.4 | -4.542 | 3.788 | 16.8
CIF_LSN1 |  | LSN_Island_280umlegs_R | -3.15 | -1.63 | 1.634 | 0.62 | -3.967 | -2.333 | -1.32 | -1.94 | 1.629 | 3.916 | -4.779 | -5.546 |  |  | TKIDModule_Main_Reticle | 4 | 8 | -4.2 | -0.342 | 16.8 | 8.4
CIF_LSNSUB |  | LSN_Cap_cutouts_bak_elongated | -7.75 | 3 | 1.1 | 4 | -8.3 | -7.2 | 5 | 1 | 0 | -0.013 | -7.75 | 3.013 |  |  | TKIDModule_Main_Reticle | 9 | 16 | 0 | -0.328 | 8.4 | 4 |  |  | shift
CIF_ILD |  | ILD_cap_cutout_elongated | -6.85 | 7.45 | 1.2 | 4.2 | -7.45 | -6.25 | 9.55 | 5.35 | 0 | -0.013 | -6.85 | 7.463 |  |  | TKIDModule_Main_Reticle | 9 | 16 | 0 | -0.328 | 8.4 | 4 |  |  | shift
Al |  | alignment_marks_patch_new | -0.15 | -0.9 | 0.9 | 0.5 | -0.6 | 0.3 | -0.65 | -1.15 | 0 | 0 | -0.15 | -0.9 |  |  | TKIDModule_Main_Reticle | 4 | 8 | -4.2 | 3.558 | 16.8 | 8.4
Al |  | alignment_marks_patch_new | -0.15 | -0.9 | 0.9 | 0.5 | -0.6 | 0.3 | -0.65 | -1.15 | 0 | 0 | -0.15 | -0.9 |  |  | TKIDModule_Main_Reticle | 4 | 8 | 4.2 | -4.242 | 16.8 | 8.4
Al |  | Inductor_split_L | -0.35 | -0.35 | 0.7 | 0.5 | -0.7 | 0 | -0.1 | -0.6 | -1.47 | -3.916 | 1.12 | 3.566 |  |  | TKIDModule_Main_Reticle | 4 | 8 | 4.2 | -0.342 | 16.8 | 8.4
Al |  | Inductor_split_L | -0.35 | -0.35 | 0.7 | 0.5 | -0.7 | 0 | -0.1 | -0.6 | -1.47 | -3.916 | 1.12 | 3.566 |  |  | TKIDModule_Main_Reticle | 1 | 3 | -29.4 | -4.542 | 3.788 | 16.8
Al |  | Inductor_split_L | -0.35 | -0.35 | 0.7 | 0.5 | -0.7 | 0 | -0.1 | -0.6 | -1.47 | 3.916 | 1.12 | -4.266 |  |  | TKIDModule_Main_Reticle | 4 | 8 | -4.2 | -0.342 | 16.8 | 8.4
Al |  | Inductor_split_R | 0.4 | -0.35 | 0.7 | 0.5 | 0.05 | 0.75 | -0.1 | -0.6 | 0 | 0 | 0.4 | -0.35 |  |  | TKIDModule_Main_Reticle | 1 | 1 | 22.47 | -33.658 | 0 | 0
Al |  | Inductor_split_R | 0.4 | -0.35 | 0.7 | 0.5 | 0.05 | 0.75 | -0.1 | -0.6 | 1.47 | -3.916 | -1.07 | 3.566 |  |  | TKIDModule_Main_Reticle | 4 | 8 | 4.2 | -0.342 | 16.8 | 8.4
Al |  | Inductor_split_R | 0.4 | -0.35 | 0.7 | 0.5 | 0.05 | 0.75 | -0.1 | -0.6 | 1.47 | 3.916 | -1.07 | -4.266 |  |  | TKIDModule_Main_Reticle | 1 | 3 | 29.4 | -4.542 | 3.788 | 16.8
Al |  | Inductor_split_R | 0.4 | -0.35 | 0.7 | 0.5 | 0.05 | 0.75 | -0.1 | -0.6 | 1.47 | 3.916 | -1.07 | -4.266 |  |  | TKIDModule_Main_Reticle | 4 | 8 | -4.2 | -0.342 | 16.8 | 8.4
MS |  | 15um_hor_heater_bias_lines | -5 | -1.25 | 0.4 | 0.4 | -5.2 | -4.8 | -1.05 | -1.45 | 0 | 0 | -5 | -1.25 |  |  | TKIDModule_Main_Reticle | 1 | 1 | 25.624 | -29.634 | 0 | 0
MS |  | 15um_hor_heater_bias_lines | -5 | -1.25 | 0.4 | 0.4 | -5.2 | -4.8 | -1.05 | -1.45 | 0 | 0 | -5 | -1.25 |  |  | TKIDModule_Main_Reticle | 1 | 1 | -25.624 | -29.852 | 0 | 0
MS |  | 15um_hor_heater_bias_lines | -5 | -1.25 | 0.4 | 0.4 | -5.2 | -4.8 | -1.05 | -1.45 | 0 | 0 | -5 | -1.25 |  |  | TKIDModule_Main_Reticle | 1 | 3 | -34.024 | -4.652 | 0 | 16.8
MS |  | 15um_hor_heater_bias_lines | -5 | -1.25 | 0.4 | 0.4 | -5.2 | -4.8 | -1.05 | -1.45 | 0 | 0 | -5 | -1.25 |  |  | TKIDModule_Main_Reticle | 1 | 3 | 34.024 | 3.966 | 0 | 16.8
MS |  | 15um_hor_heater_bias_lines | -5 | -1.25 | 0.4 | 0.4 | -5.2 | -4.8 | -1.05 | -1.45 | 0 | 0 | -5 | -1.25 |  |  | TKIDModule_Main_Reticle | 1 | 1 | -25.624 | 28.948 | 0 | 0
MS |  | 200um_hor_main_feedline | -4.15 | -0.35 | 0.6 | 0.4 | -4.45 | -3.85 | -0.15 | -0.55 | 0 | 0 | -4.15 | -0.35 |  |  | TKIDModule_Main_Reticle | 2 | 1 | -17 | 33.258 | 0.2 | 0.02
MS |  | 200um_hor_main_feedline | -4.15 | -0.35 | 0.6 | 0.4 | -4.45 | -3.85 | -0.15 | -0.55 | 0 | 0 | -4.15 | -0.35 |  |  | TKIDModule_Main_Reticle | 1 | 6 | 34 | -4.542 | 0.2 | 8.4
MS |  | 200um_hor_main_feedline | -4.15 | -0.35 | 0.6 | 0.4 | -4.45 | -3.85 | -0.15 | -0.55 | 0 | 0 | -4.15 | -0.35 |  |  | TKIDModule_Main_Reticle | 3 | 1 | 25.6 | -33.942 | 0.2 | 0
MS |  | 200um_vert_main_feedline | -4.25 | -1.65 | 0.4 | 0.6 | -4.45 | -4.05 | -1.35 | -1.95 | 0 | 0 | -4.25 | -1.65 |  |  | TKIDModule_Main_Reticle | 1 | 1 | -17.2 | 33.358 | 0 | 0
MS |  | 200um_vert_main_feedline | -4.25 | -1.65 | 0.4 | 0.6 | -4.45 | -4.05 | -1.35 | -1.95 | 0 | 0 | -4.25 | -1.65 |  |  | TKIDModule_Main_Reticle | 1 | 1 | 26 | 33.358 | 0 | 0
MS |  | 2400um_vert_main_feedline | -8.55 | 5.55 | 0.4 | 2.8 | -8.75 | -8.35 | 6.95 | 4.15 | 0 | 0 | -8.55 | 5.55 |  |  | TKIDModule_Main_Reticle | 1 | 1 | -17.2 | 34.658 | 0 | 0
MS |  | 2400um_vert_main_feedline | -8.55 | 5.55 | 0.4 | 2.8 | -8.75 | -8.35 | 6.95 | 4.15 | 0 | 0 | -8.55 | 5.55 |  |  | TKIDModule_Main_Reticle | 1 | 1 | 17.5 | 34.658 | 0 | 0
MS |  | 283um_vert_heater_line | -5 | -1.85 | 0.4 | 0.7 | -5.2 | -4.8 | -1.5 | -2.2 | 0 | 0 | -5 | -1.85 |  |  | TKIDModule_Main_Reticle | 1 | 1 | 25.629 | -29.772 | 0 | 0
MS |  | 283um_vert_heater_line | -5 | -1.85 | 0.4 | 0.7 | -5.2 | -4.8 | -1.5 | -2.2 | 0 | 0 | -5 | -1.85 |  |  | TKIDModule_Main_Reticle | 1 | 3 | -34.029 | -4.513 | 0 | 16.8
MS |  | 283um_vert_heater_line | -5 | -1.85 | 0.4 | 0.7 | -5.2 | -4.8 | -1.5 | -2.2 | 0 | 0 | -5 | -1.85 |  |  | TKIDModule_Main_Reticle | 1 | 3 | 34.029 | 3.827 | 0 | 16.8
MS |  | 283um_vert_heater_line | -5 | -1.85 | 0.4 | 0.7 | -5.2 | -4.8 | -1.5 | -2.2 | 0 | 0 | -5 | -1.85 |  |  | TKIDModule_Main_Reticle | 1 | 1 | -25.629 | 29.087 | 0 | 0
MS |  | 283um_vert_heater_line | -5 | -1.85 | 0.4 | 0.7 | -5.2 | -4.8 | -1.5 | -2.2 | 0 | 0 | -5 | -1.85 |  |  | TKIDModule_Main_Reticle | 1 | 1 | 24.781 | 29.0725 | 0 | 0
MS |  | 283um_vert_heater_line | -5 | -1.85 | 0.4 | 0.7 | -5.2 | -4.8 | -1.5 | -2.2 | 0 | 0 | -5 | -1.85 |  |  | TKIDModule_Main_Reticle | 1 | 1 | -25.7355 | 33.0135 | 0 | 0
MS |  | 283um_vert_heater_line | -5 | -1.85 | 0.4 | 0.7 | -5.2 | -4.8 | -1.5 | -2.2 | 0 | 0 | -5 | -1.85 |  |  | TKIDModule_Main_Reticle | 1 | 3 | -33.179 | 3.871 | 0 | 16.8
MS |  | 300sq_CP_new_centered | 6.8 | 8.65 | 7.4 | 1.6 | 3.1 | 10.5 | 9.45 | 7.85 | 0 | 0 | 6.8 | 8.65 |  |  | TKIDModule_Main_Reticle | 1 | 1 | 13 | 35.333 | 0 | 0
MS |  | 300sq_CP_new_centered | 6.8 | 8.65 | 7.4 | 1.6 | 3.1 | 10.5 | 9.45 | 7.85 | 0 | 0 | 6.8 | 8.65 |  |  | TKIDModule_Main_Reticle | 1 | 1 | -21.695 | 35.331 | 0 | 0
MS |  | 300um_hor_main_feedline | -4.85 | -0.8 | 0.7 | 0.4 | -5.2 | -4.5 | -0.6 | -1 | 0 | 0 | -4.85 | -0.8 |  |  | TKIDModule_Main_Reticle | 1 | 1 | 25.55 | 24.858 | 0 | 0
MS |  | 3683um_vert_heater_section | -7.2 | -5.25 | 0.4 | 4.1 | -7.4 | -7 | -3.2 | -7.3 | 0 | 0 | -7.2 | -5.25 |  |  | TKIDModule_Main_Reticle | 1 | 1 | 25.629 | -31.72 | 0 | 0
MS |  | 3683um_vert_heater_section | -7.2 | -5.25 | 0.4 | 4.1 | -7.4 | -7 | -3.2 | -7.3 | 0 | 0 | -7.2 | -5.25 |  |  | TKIDModule_Main_Reticle | 1 | 3 | -34.029 | -2.565 | 0.005 | 16.8
MS |  | 3683um_vert_heater_section | -7.2 | -5.25 | 0.4 | 4.1 | -7.4 | -7 | -3.2 | -7.3 | 0 | 0 | -7.2 | -5.25 |  |  | TKIDModule_Main_Reticle | 1 | 3 | 34.029 | 1.879 | 0 | 16.8
MS |  | 3683um_vert_heater_section | -7.2 | -5.25 | 0.4 | 4.1 | -7.4 | -7 | -3.2 | -7.3 | 0 | 0 | -7.2 | -5.25 |  |  | TKIDModule_Main_Reticle | 18 | 16 | 0 | -0.343 | 4 | 4 |  |  | shift
MS |  | 3683um_vert_heater_section | -7.2 | -5.25 | 0.4 | 4.1 | -7.4 | -7 | -3.2 | -7.3 | 0 | 0 | -7.2 | -5.25 |  |  | TKIDModule_Main_Reticle | 1 | 1 | -25.629 | 31.035 | 0 | 0
MS |  | 3683um_vert_heater_section | -7.2 | -5.25 | 0.4 | 4.1 | -7.4 | -7 | -3.2 | -7.3 | 0 | 0 | -7.2 | -5.25 |  |  | TKIDModule_Main_Reticle | 1 | 1 | -34.0315 | 14.2485 | 0 | 0
MS |  | 4000um_vert_heater_line | -5.93 | -4.25 | 0.4 | 4.4 | -6.13 | -5.73 | -2.05 | -6.45 | 0 | 0 | -5.93 | -4.25 |  |  | TKIDModule_Main_Reticle | 8 | 8 | -4.2 | -2.117 | 8 | 8.4 |  |  | shift
MS |  | 4000um_vert_heater_line | -5.93 | -4.25 | 0.4 | 4.4 | -6.13 | -5.73 | -2.05 | -6.45 | 0 | 0 | -5.93 | -4.25 |  |  | TKIDModule_Main_Reticle | 8 | 8 | 4.2 | 1.432 | 8 | 8.4 |  |  | shift
MS |  | 600um_vert_main_feedline | -5.45 | -1.7 | 0.4 | 1 | -5.65 | -5.25 | -1.2 | -2.2 | 0 | 0 | -5.45 | -1.7 |  |  | TKIDModule_Main_Reticle | 1 | 1 | -34.1 | -25.842 | 0 | 0
MS |  | 7542um_hor_heater_section | -1 | 8.05 | 7.9 | 0.4 | -4.95 | 2.95 | 8.25 | 7.85 | 0 | 0 | -1 | 8.05 |  |  | TKIDModule_Main_Reticle | 4 | 8 | -4.2 | -4.114 | 16.8 | 8.4
MS |  | 7542um_hor_heater_section | -1 | 8.05 | 7.9 | 0.4 | -4.95 | 2.95 | 8.25 | 7.85 | 0 | 0 | -1 | 8.05 |  |  | TKIDModule_Main_Reticle | 4 | 8 | 4.2 | 3.428 | 16.8 | 8.4
MS |  | 7562um_hor_heater_section | -0.95 | 8.5 | 8 | 0.4 | -4.95 | 3.05 | 8.7 | 8.3 | 0 | 0 | -0.95 | 8.5 |  |  | TKIDModule_Main_Reticle | 4 | 8 | -4.2 | -4.13 | 16.8 | 8.4
MS |  | 7562um_hor_heater_section | -0.95 | 8.5 | 8 | 0.4 | -4.95 | 3.05 | 8.7 | 8.3 | 0 | 0 | -0.95 | 8.5 |  |  | TKIDModule_Main_Reticle | 4 | 8 | 4.2 | 3.444 | 16.8 | 8.4
MS |  | 7800um_vert_feedline_main | -9.14 | -6.6 | 0.4 | 8.2 | -9.34 | -8.94 | -2.5 | -10.7 | 0 | 0 | -9.14 | -6.6 |  |  | TKIDModule_Main_Reticle | 2 | 1 | 0.1 | -30.042 | 51.6 | 3.6
MS |  | 8400um_hor_main_feedline | 0 | -3.25 | 8.8 | 0.4 | -4.4 | 4.4 | -3.05 | -3.45 | 0 | 0 | 0 | -3.25 |  |  | TKIDModule_Main_Reticle | 1 | 1 | 30.2 | 24.858 | 0 | 0
MS |  | 8400um_hor_main_feedline | 0 | -3.25 | 8.8 | 0.4 | -4.4 | 4.4 | -3.05 | -3.45 | 0 | 0 | 0 | -3.25 |  |  | TKIDModule_Main_Reticle | 1 | 1 | -29.9 | -26.142 | 0 | 0
MS |  | 8400um_vert_feedline_main | 9.95 | -4.45 | 0.4 | 8.8 | 9.75 | 10.15 | -0.05 | -8.85 | 0 | 0 | 9.95 | -4.45 |  |  | TKIDModule_Main_Reticle | 1 | 1 | 25.7 | 29.058 | 0 | 0
MS |  | 8400um_vert_feedline_main | 9.95 | -4.45 | 0.4 | 8.8 | 9.75 | 10.15 | -0.05 | -8.85 | 0 | 0 | 9.95 | -4.45 |  |  | TKIDModule_Main_Reticle | 1 | 3 | 34.1 | -4.542 | 0.02 | 16.8
MS |  | 8400um_vert_feedline_main | 9.95 | -4.45 | 0.4 | 8.8 | 9.75 | 10.15 | -0.05 | -8.85 | 0 | 0 | 9.95 | -4.45 |  |  | TKIDModule_Main_Reticle | 1 | 3 | -34.1 | 3.858 | 0 | 16.8
MS |  | 8400um_vert_feedline_main | 9.95 | -4.45 | 0.4 | 8.8 | 9.75 | 10.15 | -0.05 | -8.85 | 0 | 0 | 9.95 | -4.45 |  |  | TKIDModule_Main_Reticle | 1 | 1 | 26 | 29.058 | 0 | 0
MS |  | 843um_hor_heater_section | -5.1 | -4.11 | 1.2 | 0.4 | -5.7 | -4.5 | -3.91 | -4.31 | 0 | 0 | -5.1 | -4.11 |  |  | TKIDModule_Main_Reticle | 9 | 16 | 0 | -0.343 | 8.4 | 4 |  |  | shift
MS |  | 8500um_hor_feedline_main_new | 0 | -4.15 | 8.9 | 0.4 | -4.45 | 4.45 | -3.95 | -4.35 | 0 | 0 | 0 | -4.15 |  |  | TKIDModule_Main_Reticle | 8 | 6 | -0.1 | -4.542 | 8.5 | 8.4
MS |  | 8500um_hor_feedline_main_new | 0 | -4.15 | 8.9 | 0.4 | -4.45 | 4.45 | -3.95 | -4.35 | 0 | 0 | 0 | -4.15 |  |  | TKIDModule_Main_Reticle | 7 | 1 | -4.35 | 24.858 | 8.5 | 0
MS |  | 8500um_hor_feedline_main_new | 0 | -4.15 | 8.9 | 0.4 | -4.45 | 4.45 | -3.95 | -4.35 | 0 | 0 | 0 | -4.15 |  |  | TKIDModule_Main_Reticle | 1 | 1 | 21.75 | 33.458 | 0 | 0
MS |  | 8500um_hor_feedline_main_new | 0 | -4.15 | 8.9 | 0.4 | -4.45 | 4.45 | -3.95 | -4.35 | 0 | 0 | 0 | -4.15 |  |  | TKIDModule_Main_Reticle | 1 | 1 | 30.15 | -26.142 | 0 | 0
MS |  | 8500um_hor_feedline_main_new | 0 | -4.15 | 8.9 | 0.4 | -4.45 | 4.45 | -3.95 | -4.35 | 0 | 0 | 0 | -4.15 |  |  | TKIDModule_Main_Reticle | 6 | 1 | -0.2 | -33.942 | 8.5 | 0
MS |  | 8500um_hor_feedline_main_new | 0 | -4.15 | 8.9 | 0.4 | -4.45 | 4.45 | -3.95 | -4.35 | 0 | 0 | 0 | -4.15 |  |  | TKIDModule_Main_Reticle | 5 | 1 | 4.45 | 33.258 | 8.5 | 0
MS |  | 8500um_vert_feedline_main_new | -7.65 | -3.5 | 0.4 | 8.9 | -7.85 | -7.45 | 0.95 | -7.95 | 0 | 0 | -7.65 | -3.5 |  |  | TKIDModule_Main_Reticle | 1 | 6 | 34.4 | -0.642 | 0 | 8.5
MS |  | DC_fanout_left | 5.05 | -3.5 | 1.1 | 1.8 | 4.5 | 5.6 | -2.6 | -4.4 | 0 | 0 | 5.05 | -3.5 |  |  | TKIDModule_Main_Reticle | 1 | 1 | -21.933 | 34.043 | 0 | 0
MS |  | DC_fanout_right | 6.2 | -3.5 | 1.1 | 1.8 | 5.65 | 6.75 | -2.6 | -4.4 | 0 | 0 | 6.2 | -3.5 |  |  | TKIDModule_Main_Reticle | 1 | 1 | 13.213 | 34.037 | 0 | 0
MS |  | GP_edge_filler | 0 | -5.15 | 10.1 | 1.5 | -5.05 | 5.05 | -4.4 | -5.9 | 0 | 0 | 0 | -5.15 |  |  | TKIDModule_Main_Reticle | 4 | 1 | 19.1 | -35.645 | 6.4 | 0
MS |  | GP_edge_filler | 0 | -5.15 | 10.1 | 1.5 | -5.05 | 5.05 | -4.4 | -5.9 | 0 | 0 | 0 | -5.15 |  |  | TKIDModule_Main_Reticle | 4 | 1 | -18.9 | -35.645 | 6.4 | 0
MS |  | GP_edge_filler | 0 | -5.15 | 10.1 | 1.5 | -5.05 | 5.05 | -4.4 | -5.9 | 0 | 0 | 0 | -5.15 |  |  | TKIDModule_Main_Reticle | 4 | 1 | -3.85 | 35.645 | 6.4 | 0
MS |  | GP_edge_filler | 0 | -5.15 | 10.1 | 1.5 | -5.05 | 5.05 | -4.4 | -5.9 | 0 | 0 | 0 | -5.15 |  |  | TKIDModule_Main_Reticle | 2 | 1 | 19 | -35.645 | 9.5 | 0
MS |  | MS_feed_common | -1 | 3.9 | 7.9 | 7.8 | -4.95 | 2.95 | 7.8 | 0 | 0 | 0 | -1 | 3.9 |  |  | TKIDModule_Main_Reticle | 8 | 8 | 0 | -0.342 | 8.4 | 8.4
MS |  | MSfeed_bondpad | -6.15 | -1.55 | 0.9 | 0.9 | -6.6 | -5.7 | -1.1 | -2 | 0 | 0 | -6.15 | -1.55 |  |  | TKIDModule_Main_Reticle | 9 | 1 | 13.5 | 35.945 | 1 | 0
MS |  | MSfeed_bondpad | -6.15 | -1.55 | 0.9 | 0.9 | -6.6 | -5.7 | -1.1 | -2 | 0 | 0 | -6.15 | -1.55 |  |  | TKIDModule_Main_Reticle | 9 | 1 | -21.2 | 35.945 | 1 | 0
MS |  | cap2bolo_corner1 | 2.8 | -0.5 | 4 | 0.9 | 0.8 | 4.8 | -0.05 | -0.95 | 0 | 0 | 2.8 | -0.5 |  |  | TKIDModule_Main_Reticle | 1 | 1 | 23.731 | -33.685 | 0 | 0
MS |  | cap2bolo_corner1 | 2.8 | -0.5 | 4 | 0.9 | 0.8 | 4.8 | -0.05 | -0.95 | 2.731 | -3.943 | 0.069 | 3.443 |  |  | TKIDModule_Main_Reticle | 4 | 8 | 4.2 | -0.342 | 16.8 | 8.4
MS |  | cap2bolo_corner2 | 6.85 | -0.5 | 4 | 0.9 | 4.85 | 8.85 | -0.05 | -0.95 | 2.731 | 3.943 | 4.119 | -4.443 |  |  | TKIDModule_Main_Reticle | 1 | 3 | 29.4 | -4.542 | 3.788 | 16.8
MS |  | cap2bolo_corner2 | 6.85 | -0.5 | 4 | 0.9 | 4.85 | 8.85 | -0.05 | -0.95 | 2.731 | 3.943 | 4.119 | -4.443 |  |  | TKIDModule_Main_Reticle | 4 | 8 | -4.2 | -0.342 | 16.8 | 8.4
MS |  | cap2bolo_corner3 | 2.8 | -1.45 | 4 | 0.9 | 0.8 | 4.8 | -1 | -1.9 | -2.731 | 3.943 | 5.531 | -5.393 |  |  | TKIDModule_Main_Reticle | 4 | 8 | -4.2 | -0.342 | 16.8 | 8.4
MS |  | cap2bolo_corner4 | 6.85 | -1.45 | 4 | 0.9 | 4.85 | 8.85 | -1 | -1.9 | -2.731 | -3.943 | 9.581 | 2.493 |  |  | TKIDModule_Main_Reticle | 4 | 8 | 4.2 | -0.342 | 16.8 | 8.4
MS |  | cap2bolo_corner4 | 6.85 | -1.45 | 4 | 0.9 | 4.85 | 8.85 | -1 | -1.9 | -2.731 | -3.943 | 9.581 | 2.493 |  |  | TKIDModule_Main_Reticle | 1 | 3 | -29.4 | -4.542 | 3.788 | 16.8
MS |  | heater_bias_lines_from_feed_corner1 | -1.95 | -2.24 | 1.7 | 0.4 | -2.8 | -1.1 | -2.04 | -2.44 | 0 | 0 | -1.95 | -2.24 |  |  | TKIDModule_Main_Reticle | 1 | 1 | 24.117 | -33.6 | 0 | 0
MS |  | heaterbus_corner1_4pair | 7.8 | -2.95 | 2 | 2 | 6.8 | 8.8 | -1.95 | -3.95 | 0 | 0 | 7.8 | -2.95 |  |  | TKIDModule_Main_Reticle | 1 | 1 | 34.158 | -25.698 | 0 | 0
MS |  | heaterbus_corner1_4pair | 7.8 | -2.95 | 2 | 2 | 6.8 | 8.8 | -1.95 | -3.95 | 0 | 0 | 7.8 | -2.95 |  |  | TKIDModule_Main_Reticle | 1 | 1 | -25.758 | 25.209 | 0 | 0
MS |  | heaterbus_corner2_4pair | 6.1 | -5.45 | 2 | 2 | 5.1 | 7.1 | -4.45 | -6.45 | 0 | 0 | 6.1 | -5.45 |  |  | TKIDModule_Main_Reticle | 1 | 1 | 34.158 | 24.577 | 0 | 0
MS |  | heaterbus_corner2_4pair | 6.1 | -5.45 | 2 | 2 | 5.1 | 7.1 | -4.45 | -6.45 | 0 | 0 | 6.1 | -5.45 |  |  | TKIDModule_Main_Reticle | 1 | 1 | 25.809 | 33.375 | 0 | 0
MS |  | heaterbus_corner3_4pair | 8.15 | -5 | 2 | 2 | 7.15 | 9.15 | -4 | -6 | 0 | 0 | 8.15 | -5 |  |  | TKIDModule_Main_Reticle | 1 | 1 | 25.758 | -25.698 | 0 | 0
MS |  | heaterbus_corner3_4pair | 8.15 | -5 | 2 | 2 | 7.15 | 9.15 | -4 | -6 | 0 | 0 | 8.15 | -5 |  |  | TKIDModule_Main_Reticle | 1 | 1 | -34.158 | 25.209 | 0 | 0
MS |  | heaterbus_corner3_4pair | 8.15 | -5 | 2 | 2 | 7.15 | 9.15 | -4 | -6 | 0 | 0 | 8.15 | -5 |  |  | TKIDModule_Main_Reticle | 1 | 1 | -25.758 | 33.381 | 0 | 0
MS |  | heaterbus_corner4_4pair | 6.1 | -7.5 | 2 | 2 | 5.1 | 7.1 | -6.5 | -8.5 | 0 | 0 | 6.1 | -7.5 |  |  | TKIDModule_Main_Reticle | 1 | 1 | 25.809 | 24.577 | 0 | 0
MS |  | hor_wiring_buss_DC_l_intermediate | 1.35 | 9 | 3.4 | 0.5 | -0.35 | 3.05 | 9.25 | 8.75 | 0 | 0 | 1.35 | 9 |  |  | TKIDModule_Main_Reticle | 3 | 1 | 29.777 | -25.698 | 2.4 | 0
MS |  | hor_wiring_buss_DC_l_intermediate | 1.35 | 9 | 3.4 | 0.5 | -0.35 | 3.05 | 9.25 | 8.75 | 0 | 0 | 1.35 | 9 |  |  | TKIDModule_Main_Reticle | 4 | 1 | 19.439 | 33.375 | 2.98 | 0
MS |  | hor_wiring_buss_DC_l_intermediate | 1.35 | 9 | 3.4 | 0.5 | -0.35 | 3.05 | 9.25 | 8.75 | 0 | 0 | 1.35 | 9 |  |  | TKIDModule_Main_Reticle | 1 | 1 | -23.768 | 33.381 | 0 | 0
MS |  | left_heater_bus_to_device | -6.43 | -2.25 | 0.5 | 0.4 | -6.68 | -6.18 | -2.05 | -2.45 | 0 | 0 | -6.43 | -2.25 |  |  | TKIDModule_Main_Reticle | 1 | 3 | -34.078 | -0.721 | 0 | 16.8
MS |  | left_heater_bus_to_device | -6.43 | -2.25 | 0.5 | 0.4 | -6.68 | -6.18 | -2.05 | -2.45 | 0 | 0 | -6.43 | -2.25 |  |  | TKIDModule_Main_Reticle | 1 | 1 | -25.678 | 32.879 | 0 | 0
MS |  | lines_to_bolo_corner1 | -5.25 | 2.15 | 0.5 | 4.3 | -5.5 | -5 | 4.3 | 0 | 3.746 | -1.931 | -8.996 | 4.081 |  |  | TKIDModule_Main_Reticle | 4 | 8 | 4.2 | -0.342 | 16.8 | 8.4
MS |  | lines_to_bolo_corner2 | -5.8 | 2.25 | 0.5 | 4.506 | -6.05 | -5.55 | 4.5 | -0.006 | 3.747 | 1.816 | -9.547 | 0.434 |  |  | TKIDModule_Main_Reticle | 4 | 8 | -4.2 | -0.342 | 16.8 | 8.4
MS |  | lines_to_bolo_corner3 | -6.35 | 2.1 | 0.5 | 4.2 | -6.6 | -6.1 | 4.2 | 0 | -3.745 | 1.967 | -2.605 | 0.133 |  |  | TKIDModule_Main_Reticle | 4 | 8 | -4.2 | -0.342 | 16.8 | 8.4
MS |  | lines_to_bolo_corner4 | -6.9 | 3.15 | 0.5 | 4.3 | -7.15 | -6.65 | 5.3 | 1 | -3.746 | -1.891 | -3.154 | 5.041 |  |  | TKIDModule_Main_Reticle | 4 | 8 | 4.2 | -0.342 | 16.8 | 8.4
MS |  | right_wiring_buss_DC_l_odd_r_scaled | 9.45 | -4.2 | 0.5 | 8.3 | 9.2 | 9.7 | -0.05 | -8.35 | 0 | 0 | 9.45 | -4.2 |  |  | TKIDModule_Main_Reticle | 1 | 1 | 25.758 | -29.712 | 0 | 0
MS |  | right_wiring_buss_DC_l_odd_r_scaled | 9.45 | -4.2 | 0.5 | 8.3 | 9.2 | 9.7 | -0.05 | -8.35 | 0 | 0 | 9.45 | -4.2 |  |  | TKIDModule_Main_Reticle | 1 | 1 | 34.158 | -12.912 | 0 | 0
MS |  | right_wiring_buss_DC_l_odd_r_scaled | 9.45 | -4.2 | 0.5 | 8.3 | 9.2 | 9.7 | -0.05 | -8.35 | 0 | 0 | 9.45 | -4.2 |  |  | TKIDModule_Main_Reticle | 1 | 1 | 34.158 | 3.888 | 0 | 0
MS |  | right_wiring_buss_DC_l_odd_r_scaled | 9.45 | -4.2 | 0.5 | 8.3 | 9.2 | 9.7 | -0.05 | -8.35 | 0 | 0 | 9.45 | -4.2 |  |  | TKIDModule_Main_Reticle | 1 | 1 | 34.158 | 20.688 | 0 | 0
MS |  | rightside_bus_to_resoheaterlines | -6.43 | -3.15 | 0.5 | 0.4 | -6.68 | -6.18 | -2.95 | -3.35 | 0 | 0 | -6.43 | -3.15 |  |  | TKIDModule_Main_Reticle | 1 | 1 | 25.679 | -33.564 | 0 | 0
MS |  | rightside_bus_to_resoheaterlines | -6.43 | -3.15 | 0.5 | 0.4 | -6.68 | -6.18 | -2.95 | -3.35 | 0 | 0 | -6.43 | -3.15 |  |  | TKIDModule_Main_Reticle | 1 | 3 | 34.079 | 0.036 | 0 | 16.8
MS |  | wiring_buss_DC_hor_intermediate | -2.1 | 9 | 3.4 | 0.5 | -3.8 | -0.4 | 9.25 | 8.75 | 0 | 0 | -2.1 | 9 |  |  | TKIDModule_Main_Reticle | 3 | 1 | -29.958 | 25.209 | 2.3 | 0
MS |  | wiring_buss_DC_l_intermediate | -6.43 | -5.1 | 0.5 | 3.4 | -6.68 | -6.18 | -3.4 | -6.8 | 0 | 0 | -6.43 | -5.1 |  |  | TKIDModule_Main_Reticle | 1 | 3 | 34.158 | -21.202 | 0 | 2.85
MS |  | wiring_buss_DC_l_intermediate | -6.43 | -5.1 | 0.5 | 3.4 | -6.68 | -6.18 | -3.4 | -6.8 | 0 | 0 | -6.43 | -5.1 |  |  | TKIDModule_Main_Reticle | 1 | 3 | 34.158 | -4.607 | 0 | 3
MS |  | wiring_buss_DC_l_intermediate | -6.43 | -5.1 | 0.5 | 3.4 | -6.68 | -6.18 | -3.4 | -6.8 | 0 | 0 | -6.43 | -5.1 |  |  | TKIDModule_Main_Reticle | 1 | 3 | 34.158 | 12.193 | 0 | 3
MS |  | wiring_buss_DC_l_intermediate | -6.43 | -5.1 | 0.5 | 3.4 | -6.68 | -6.18 | -3.4 | -6.8 | 0 | 0 | -6.43 | -5.1 |  |  | TKIDModule_Main_Reticle | 1 | 3 | -34.158 | -5.364 | 0 | 3
MS |  | wiring_buss_DC_l_intermediate | -6.43 | -5.1 | 0.5 | 3.4 | -6.68 | -6.18 | -3.4 | -6.8 | 0 | 0 | -6.43 | -5.1 |  |  | TKIDModule_Main_Reticle | 1 | 3 | -34.158 | 11.436 | 0 | 3
MS |  | wiring_buss_DC_l_intermediate | -6.43 | -5.1 | 0.5 | 3.4 | -6.68 | -6.18 | -3.4 | -6.8 | 0 | 0 | -6.43 | -5.1 |  |  | TKIDModule_Main_Reticle | 1 | 3 | 25.809 | 28.978 | 0 | 2.4
MS |  | wiring_buss_DC_l_intermediate | -6.43 | -5.1 | 0.5 | 3.4 | -6.68 | -6.18 | -3.4 | -6.8 | 0 | 0 | -6.43 | -5.1 |  |  | TKIDModule_Main_Reticle | 1 | 2 | -25.758 | 28.013 | 0 | 2.55
MS |  | wiring_buss_DC_l_intermediate | -6.43 | -5.1 | 0.5 | 3.4 | -6.68 | -6.18 | -3.4 | -6.8 | 0 | 0 | -6.43 | -5.1 |  |  | TKIDModule_Main_Reticle | 1 | 3 | 29.883 | 24.577 | 0 | 2.4
MS |  | wiring_buss_DC_l_intermediate | -6.43 | -5.1 | 0.5 | 3.4 | -6.68 | -6.18 | -3.4 | -6.8 | 0 | 0 | -6.43 | -5.1 |  |  | TKIDModule_Main_Reticle | 1 | 1 | -34.158 | 23.343 | 0 | 0
MS |  | wiring_buss_DC_l_intermediate_3pair | -5.3 | -6.06 | 0.4 | 3.4 | -5.5 | -5.1 | -4.36 | -7.76 | 0 | 0 | -5.3 | -6.06 |  |  | TKIDModule_Main_Reticle | 1 | 1 | -25.767 | 31.387 | 0 | 0
MS |  | wiring_buss_DC_l_odd_r_scaled | -9.09 | 1.7 | 0.5 | 8.3 | -9.34 | -8.84 | 5.85 | -2.45 | 0 | 0 | -9.09 | 1.7 |  |  | TKIDModule_Main_Reticle | 1 | 1 | -34.158 | -13.669 | 0 | 0
MS |  | wiring_buss_DC_l_odd_r_scaled | -9.09 | 1.7 | 0.5 | 8.3 | -9.34 | -8.84 | 5.85 | -2.45 | 0 | 0 | -9.09 | 1.7 |  |  | TKIDModule_Main_Reticle | 1 | 1 | -34.158 | 3.131 | 0 | 0
MS |  | wiring_buss_DC_l_odd_r_scaled | -9.09 | 1.7 | 0.5 | 8.3 | -9.34 | -8.84 | 5.85 | -2.45 | 0 | 0 | -9.09 | 1.7 |  |  | TKIDModule_Main_Reticle | 1 | 1 | -34.158 | 19.931 | 0 | 0
RES_PRO |  | Al_RES_PRO | 0.55 | -0.9 | 0.4 | 0.5 | 0.35 | 0.75 | -0.65 | -1.15 | 0 | 0 | 0.55 | -0.9 |  |  | TKIDModule_Main_Reticle | 1 | 1 | 22.309 | -33.658 | 0 | 0
RES_PRO |  | Al_RES_PRO | 0.55 | -0.9 | 0.4 | 0.5 | 0.35 | 0.75 | -0.65 | -1.15 | -1.309 | -3.916 | 1.859 | 3.016 |  |  | TKIDModule_Main_Reticle | 4 | 8 | 4.2 | -0.342 | 16.8 | 8.4
RES_PRO |  | Al_RES_PRO | 0.55 | -0.9 | 0.4 | 0.5 | 0.35 | 0.75 | -0.65 | -1.15 | 1.309 | -3.916 | -0.759 | 3.016 |  |  | TKIDModule_Main_Reticle | 4 | 8 | 4.2 | -0.342 | 16.8 | 8.4
RES_PRO |  | Al_RES_PRO | 0.55 | -0.9 | 0.4 | 0.5 | 0.35 | 0.75 | -0.65 | -1.15 | 1.309 | 3.916 | -0.759 | -4.816 |  |  | TKIDModule_Main_Reticle | 1 | 3 | 29.4 | -4.542 | 3.788 | 16.8
RES_PRO |  | Al_RES_PRO | 0.55 | -0.9 | 0.4 | 0.5 | 0.35 | 0.75 | -0.65 | -1.15 | -1.309 | -3.916 | 1.859 | 3.016 |  |  | TKIDModule_Main_Reticle | 1 | 3 | -29.4 | -4.542 | 3.788 | 16.8
RES_PRO |  | Al_RES_PRO | 0.55 | -0.9 | 0.4 | 0.5 | 0.35 | 0.75 | -0.65 | -1.15 | -1.309 | 3.916 | 1.859 | -4.816 |  |  | TKIDModule_Main_Reticle | 4 | 8 | -4.2 | -0.342 | 16.8 | 8.4
RES_PRO |  | Al_RES_PRO | 0.55 | -0.9 | 0.4 | 0.5 | 0.35 | 0.75 | -0.65 | -1.15 | 1.309 | 3.916 | -0.759 | -4.816 |  |  | TKIDModule_Main_Reticle | 4 | 8 | -4.2 | -0.342 | 16.8 | 8.4
RES_PRO |  | Heater_RES_PRO | -0.4 | -1.4 | 0.4 | 0.4 | -0.6 | -0.2 | -1.2 | -1.6 | 0 | 0 | -0.4 | -1.4 |  |  | TKIDModule_Main_Reticle | 1 | 1 | 22.938 | -33.649 | 0 | 0
RES_PRO |  | Heater_RES_PRO | -0.4 | -1.4 | 0.4 | 0.4 | -0.6 | -0.2 | -1.2 | -1.6 | 1.938 | -3.907 | -2.338 | 2.507 |  |  | TKIDModule_Main_Reticle | 4 | 8 | 4.2 | -0.342 | 16.8 | 8.4
RES_PRO |  | Heater_RES_PRO | -0.4 | -1.4 | 0.4 | 0.4 | -0.6 | -0.2 | -1.2 | -1.6 | -1.938 | -3.907 | 1.538 | 2.507 |  |  | TKIDModule_Main_Reticle | 4 | 8 | 4.2 | -0.342 | 16.8 | 8.4
RES_PRO |  | Heater_RES_PRO | -0.4 | -1.4 | 0.4 | 0.4 | -0.6 | -0.2 | -1.2 | -1.6 | 1.938 | 3.925 | -2.338 | -5.325 |  |  | TKIDModule_Main_Reticle | 1 | 3 | 29.4 | -4.542 | 3.788 | 16.8
RES_PRO |  | Heater_RES_PRO | -0.4 | -1.4 | 0.4 | 0.4 | -0.6 | -0.2 | -1.2 | -1.6 | -1.938 | -3.907 | 1.538 | 2.507 |  |  | TKIDModule_Main_Reticle | 1 | 3 | -29.4 | -4.542 | 3.788 | 16.8
RES_PRO |  | Heater_RES_PRO | -0.4 | -1.4 | 0.4 | 0.4 | -0.6 | -0.2 | -1.2 | -1.6 | 1.938 | 3.925 | -2.338 | -5.325 |  |  | TKIDModule_Main_Reticle | 4 | 8 | -4.2 | -0.342 | 16.8 | 8.4
RES_PRO |  | Heater_RES_PRO | -0.4 | -1.4 | 0.4 | 0.4 | -0.6 | -0.2 | -1.2 | -1.6 | -1.938 | 3.925 | 1.538 | -5.325 |  |  | TKIDModule_Main_Reticle | 4 | 8 | -4.2 | -0.342 | 16.8 | 8.4
RES_PRO |  | term_RES_PRO | 0.5 | -1.4 | 0.4 | 0.4 | 0.3 | 0.7 | -1.2 | -1.6 | 0 | 0 | 0.5 | -1.4 |  |  | TKIDModule_Main_Reticle | 1 | 1 | 22.949 | -33.588 | 0 | 0
RES_PRO |  | term_RES_PRO | 0.5 | -1.4 | 0.4 | 0.4 | 0.3 | 0.7 | -1.2 | -1.6 | -1.949 | -3.846 | 2.449 | 2.446 |  |  | TKIDModule_Main_Reticle | 4 | 8 | 4.2 | -0.342 | 16.8 | 8.4
RES_PRO |  | term_RES_PRO | 0.5 | -1.4 | 0.4 | 0.4 | 0.3 | 0.7 | -1.2 | -1.6 | 1.949 | -3.846 | -1.449 | 2.446 |  |  | TKIDModule_Main_Reticle | 4 | 8 | 4.2 | -0.342 | 16.8 | 8.4
RES_PRO |  | term_RES_PRO | 0.5 | -1.4 | 0.4 | 0.4 | 0.3 | 0.7 | -1.2 | -1.6 | 1.949 | 3.846 | -1.449 | -5.246 |  |  | TKIDModule_Main_Reticle | 1 | 3 | 29.4 | -4.542 | 3.788 | 16.8
RES_PRO |  | term_RES_PRO | 0.5 | -1.4 | 0.4 | 0.4 | 0.3 | 0.7 | -1.2 | -1.6 | -1.949 | -3.846 | 2.449 | 2.446 |  |  | TKIDModule_Main_Reticle | 1 | 3 | -29.4 | -4.542 | 3.788 | 16.8
RES_PRO |  | term_RES_PRO | 0.5 | -1.4 | 0.4 | 0.4 | 0.3 | 0.7 | -1.2 | -1.6 | 1.949 | 3.846 | -1.449 | -5.246 |  |  | TKIDModule_Main_Reticle | 4 | 8 | -4.2 | -0.342 | 16.8 | 8.4
RES_PRO |  | term_RES_PRO | 0.5 | -1.4 | 0.4 | 0.4 | 0.3 | 0.7 | -1.2 | -1.6 | -1.949 | 3.846 | 2.449 | -5.246 |  |  | TKIDModule_Main_Reticle | 4 | 8 | -4.2 | -0.342 | 16.8 | 8.4
RES_PRO |  | term_RES_PRO | 0.5 | -1.4 | 0.4 | 0.4 | 0.3 | 0.7 | -1.2 | -1.6 | -1.949 | 3.846 | 2.449 | -5.246 |  |  | TKIDModule_Main_Reticle | 4 | 8 | -4.2 | -0.342 | 16.8 | 8.4
XeF2 |  | XeF2_Islands_280umlegs_L | 3.95 | -2.25 | 1.6 | 0.6 | 3.15 | 4.75 | -1.95 | -2.55 | -1.629 | -3.916 | 5.579 | 1.666 |  |  | TKIDModule_Main_Reticle | 4 | 8 | 4.2 | -0.342 | 16.8 | 8.4
XeF2 |  | XeF2_Islands_280umlegs_L | 3.95 | -2.25 | 1.6 | 0.6 | 3.15 | 4.75 | -1.95 | -2.55 | -1.629 | -3.916 | 5.579 | 1.666 |  |  | TKIDModule_Main_Reticle | 1 | 3 | -29.4 | -4.542 | 3.788 | 16.8
XeF2 |  | XeF2_Islands_280umlegs_L | 3.95 | -2.25 | 1.6 | 0.6 | 3.15 | 4.75 | -1.95 | -2.55 | -1.629 | 3.916 | 5.579 | -6.166 |  |  | TKIDModule_Main_Reticle | 4 | 8 | -4.2 | -0.342 | 16.8 | 8.4
XeF2 |  | XeF2_Islands_280umlegs_R | 5.6 | -2.25 | 1.6 | 0.6 | 4.8 | 6.4 | -1.95 | -2.55 | 0 | 0 | 5.6 | -2.25 |  |  | TKIDModule_Main_Reticle | 1 | 1 | 22.629 | -33.658 | 0 | 0
XeF2 |  | XeF2_Islands_280umlegs_R | 5.6 | -2.25 | 1.6 | 0.6 | 4.8 | 6.4 | -1.95 | -2.55 | 1.629 | -3.916 | 3.971 | 1.666 |  |  | TKIDModule_Main_Reticle | 4 | 8 | 4.2 | -0.342 | 16.8 | 8.4
XeF2 |  | XeF2_Islands_280umlegs_R | 5.6 | -2.25 | 1.6 | 0.6 | 4.8 | 6.4 | -1.95 | -2.55 | 1.629 | 3.916 | 3.971 | -6.166 |  |  | TKIDModule_Main_Reticle | 1 | 3 | 29.4 | -4.542 | 3.788 | 16.8
XeF2 |  | XeF2_Islands_280umlegs_R | 5.6 | -2.25 | 1.6 | 0.6 | 4.8 | 6.4 | -1.95 | -2.55 | 1.629 | 3.916 | 3.971 | -6.166 |  |  | TKIDModule_Main_Reticle | 4 | 8 | -4.2 | -0.342 | 16.8 | 8.4
Anodize |  | Anodize_con | 0.3 | -7.9 | 8.6 | 1.15 | -4 | 4.6 | -7.325 | -8.475 | 0 | 0 | 0.3 | -7.9 |  |  | TKIDModule_Main_Reticle | 9 | 2 | 0 | -35.42 | 8.1 | 0.69
Anodize |  | heatsink_vert | -7.95 | 8.1 | 0.7 | 5.9 | -8.3 | -7.6 | 11.05 | 5.15 | 0 | 0 | -7.95 | 8.1 |  |  | TKIDModule_Main_Reticle | 1 | 8 | -36.625 | -0.603 | 0 | 5.495

## Shift_Calculator
|  | Array |  | Centered (mm) |  | Pitch (mm) |  | Column | Calculate | Desired | Shift in | Row | Calculate | Desired | Shift in
Job | patch | C | R | x | y | x | y | position | x | x | x | position | y | y | y
Ground_Plane_cap_cutout_elongated | GP | 9 | 16 | 0 | -0.328 | 8.4 | 4 | 1 | 0 | -33.6 | 0 | 1 | 29.659 | 31.172 | 1.513
[8 empty] | 2 | 0 | -25.2 | 0 | 2 | 25.659 | 26.946 | 1.287
[8 empty] | 3 | 0 | -16.8 | 0 | 3 | 21.659 | 22.772 | 1.113
[8 empty] | 4 | 0 | -8.4 | 0 | 4 | 17.659 | 18.546 | 0.887
[8 empty] | 5 | 0 | 0 | 0 | 5 | 13.659 | 14.372 | 0.713
[8 empty] | 6 | 0 | 8.4 | 0 | 6 | 9.659 | 10.146 | 0.487
[8 empty] | 7 | 0 | 16.8 | 0 | 7 | 5.659 | 5.972 | 0.313
[8 empty] | 8 | 0 | 25.2 | 0 | 8 | 1.659 | 1.746 | 0.087
[8 empty] | 9 | 0 | 33.6 | 0 | 9 | -2.341 | -2.428 | -0.087
[12 empty] | 10 | -6.341 | -6.654 | -0.313
[12 empty] | 11 | -10.341 | -10.828 | -0.487
[12 empty] | 12 | -14.341 | -15.054 | -0.713
[12 empty] | 13 | -18.341 | -19.228 | -0.887
[12 empty] | 14 | -22.341 | -23.454 | -1.113
[12 empty] | 15 | -26.341 | -27.628 | -1.287
[12 empty] | 16 | -30.341 | -31.854 | -1.513
LSN_Cap_cutouts_bak_elongated | CIF_LSNSUB | 9 | 16 | 0 | -0.328 | 8.4 | 4 | 1 | 0 | -33.6 | 0 | 1 | 29.659 | 31.172 | 1.513
[8 empty] | 2 | 0 | -25.2 | 0 | 2 | 25.659 | 26.946 | 1.287
[8 empty] | 3 | 0 | -16.8 | 0 | 3 | 21.659 | 22.772 | 1.113
[8 empty] | 4 | 0 | -8.4 | 0 | 4 | 17.659 | 18.546 | 0.887
[8 empty] | 5 | 0 | 0 | 0 | 5 | 13.659 | 14.372 | 0.713
[8 empty] | 6 | 0 | 8.4 | 0 | 6 | 9.659 | 10.146 | 0.487
[8 empty] | 7 | 0 | 16.8 | 0 | 7 | 5.659 | 5.972 | 0.313
[8 empty] | 8 | 0 | 25.2 | 0 | 8 | 1.659 | 1.746 | 0.087
[8 empty] | 9 | 0 | 33.6 | 0 | 9 | -2.341 | -2.428 | -0.087
[12 empty] | 10 | -6.341 | -6.654 | -0.313
[12 empty] | 11 | -10.341 | -10.828 | -0.487
[12 empty] | 12 | -14.341 | -15.054 | -0.713
[12 empty] | 13 | -18.341 | -19.228 | -0.887
[12 empty] | 14 | -22.341 | -23.454 | -1.113
[12 empty] | 15 | -26.341 | -27.628 | -1.287
[12 empty] | 16 | -30.341 | -31.854 | -1.513
ILD_cap_cutout_elongated | CIF_ILD | 9 | 16 | 0 | -0.328 | 8.4 | 4 | 1 | 0 | -33.6 | 0 | 1 | 29.659 | 31.172 | 1.513
[8 empty] | 2 | 0 | -25.2 | 0 | 2 | 25.659 | 26.946 | 1.287
[8 empty] | 3 | 0 | -16.8 | 0 | 3 | 21.659 | 22.772 | 1.113
[8 empty] | 4 | 0 | -8.4 | 0 | 4 | 17.659 | 18.546 | 0.887
[8 empty] | 5 | 0 | 0 | 0 | 5 | 13.659 | 14.372 | 0.713
[8 empty] | 6 | 0 | 8.4 | 0 | 6 | 9.659 | 10.146 | 0.487
[8 empty] | 7 | 0 | 16.8 | 0 | 7 | 5.659 | 5.972 | 0.313
[8 empty] | 8 | 0 | 25.2 | 0 | 8 | 1.659 | 1.746 | 0.087
[8 empty] | 9 | 0 | 33.6 | 0 | 9 | -2.341 | -2.428 | -0.087
[12 empty] | 10 | -6.341 | -6.654 | -0.313
[12 empty] | 11 | -10.341 | -10.828 | -0.487
[12 empty] | 12 | -14.341 | -15.054 | -0.713
[12 empty] | 13 | -18.341 | -19.228 | -0.887
[12 empty] | 14 | -22.341 | -23.454 | -1.113
[12 empty] | 15 | -26.341 | -27.628 | -1.287
[12 empty] | 16 | -30.341 | -31.854 | -1.513
3683um_vert_heater_section | MS | 18 | 16 | 0 | -0.343 | 4 | 4 | 1 | -34 | -34.019 | -0.019 | 1 | 29.657 | 31.005 | 1.348
[8 empty] | 2 | -30 | -33.181 | -3.181 | 2 | 25.657 | 27.109 | 1.452
[8 empty] | 3 | -26 | -25.619 | 0.381 | 3 | 21.657 | 22.605 | 0.948
[8 empty] | 4 | -22 | -24.781 | -2.781 | 4 | 17.657 | 18.709 | 1.052
[8 empty] | 5 | -18 | -17.219 | 0.781 | 5 | 13.657 | 14.205 | 0.548
[8 empty] | 6 | -14 | -16.381 | -2.381 | 6 | 9.657 | 10.309 | 0.652
[8 empty] | 7 | -10 | -8.819 | 1.181 | 7 | 5.657 | 5.805 | 0.148
[8 empty] | 8 | -6 | -7.981 | -1.981 | 8 | 1.657 | 1.909 | 0.252
[8 empty] | 9 | -2 | -0.419 | 1.581 | 9 | -2.343 | -2.595 | -0.252
[8 empty] | 10 | 2 | 0.419 | -1.581 | 10 | -6.343 | -6.491 | -0.148
[8 empty] | 11 | 6 | 7.981 | 1.981 | 11 | -10.343 | -10.995 | -0.652
[8 empty] | 12 | 10 | 8.819 | -1.181 | 12 | -14.343 | -14.891 | -0.548
[8 empty] | 13 | 14 | 16.381 | 2.381 | 13 | -18.343 | -19.395 | -1.052
[8 empty] | 14 | 18 | 17.219 | -0.781 | 14 | -22.343 | -23.291 | -0.948
[8 empty] | 15 | 22 | 24.781 | 2.781 | 15 | -26.343 | -27.795 | -1.452
[8 empty] | 16 | 26 | 25.619 | -0.381 | 16 | -30.343 | -31.691 | -1.348
[8 empty] | 17 | 30 | 33.181 | 3.181
[8 empty] | 18 | 34 | 34.019 | 0.019
4000um_vert_heater_line | MS | 8 | 8 | -4.2 | -2.117 | 8 | 8.4 | 1 | -32.2 | -33.171 | -0.971 | 1 | 0 | 27.283 | 0
[8 empty] | 2 | -24.2 | -25.629 | -1.429 | 2 | 0 | 18.883 | 0
[8 empty] | 3 | -16.2 | -16.371 | -0.171 | 3 | 0 | 10.483 | 0
[8 empty] | 4 | -8.2 | -8.829 | -0.629 | 4 | 0 | 2.083 | 0
[8 empty] | 5 | -0.2 | 0.429 | 0.629 | 5 | 0 | -6.317 | 0
[8 empty] | 6 | 7.8 | 7.971 | 0.171 | 6 | 0 | -14.717 | 0
[8 empty] | 7 | 15.8 | 17.229 | 1.429 | 7 | 0 | -23.117 | 0
[8 empty] | 8 | 23.8 | 24.771 | 0.971 | 8 | 0 | -31.517 | 0
4000um_vert_heater_line | MS | 8 | 8 | 4.2 | 1.432 | 8 | 8.4 | 1 | -23.8 | -24.771 | -0.971 | 1 | 0 | 30.832 | 0
[8 empty] | 2 | -15.8 | -17.229 | -1.429 | 2 | 0 | 22.432 | 0
[8 empty] | 3 | -7.8 | -7.971 | -0.171 | 3 | 0 | 14.032 | 0
[8 empty] | 4 | 0.2 | -0.429 | -0.629 | 4 | 0 | 5.632 | 0
[8 empty] | 5 | 8.2 | 8.829 | 0.629 | 5 | 0 | -2.768 | 0
[8 empty] | 6 | 16.2 | 16.371 | 0.171 | 6 | 0 | -11.168 | 0
[8 empty] | 7 | 24.2 | 25.629 | 1.429 | 7 | 0 | -19.568 | 0
[8 empty] | 8 | 32.2 | 33.171 | 0.971 | 8 | 0 | -27.968 | 0
843um_hor_heater_section | MS | 9 | 16 | 0 | -0.343 | 8.4 | 4 | 1 | 0 | -33.6 | 0 | 1 | 29.657 | 29.166 | -0.491
[8 empty] | 2 | 0 | -25.2 | 0 | 2 | 25.657 | 28.948 | 3.291
[8 empty] | 3 | 0 | -16.8 | 0 | 3 | 21.657 | 20.766 | -0.891
[8 empty] | 4 | 0 | -8.4 | 0 | 4 | 17.657 | 20.548 | 2.891
[8 empty] | 5 | 0 | 0 | 0 | 5 | 13.657 | 12.366 | -1.291
[8 empty] | 6 | 0 | 8.4 | 0 | 6 | 9.657 | 12.148 | 2.491
[8 empty] | 7 | 0 | 16.8 | 0 | 7 | 5.657 | 3.966 | -1.691
[8 empty] | 8 | 0 | 25.2 | 0 | 8 | 1.657 | 3.748 | 2.091
[8 empty] | 9 | 0 | 33.6 | 0 | 9 | -2.343 | -4.434 | -2.091
[12 empty] | 10 | -6.343 | -4.652 | 1.691
[12 empty] | 11 | -10.343 | -12.834 | -2.491
[12 empty] | 12 | -14.343 | -13.052 | 1.291
[12 empty] | 13 | -18.343 | -21.234 | -2.891
[12 empty] | 14 | -22.343 | -21.452 | 0.891
[12 empty] | 15 | -26.343 | -29.634 | -3.291
[12 empty] | 16 | -30.343 | -29.852 | 0.491