## Patches
| AGA Marks | [5 empty] | TVPA
| direction | layer | x | y |  | layer | x | y
| y | GP | -0.225 | 0 |  | GP | 0.125 | 0
| x | GP | -0.125 | 0
[18 empty] | Alternate Array Layout | [5 empty] | To Skip
|  |  | Mask Shift |  | Cell size |  | Blade Coordinates |  |  |  | Cell Shift |  | Wafer Shift |  | Patch |  |  | size |  | center |  | step size |  | (1-indexed, from UL)
Layer | Description | Cell name | x | y | x | y | xl | xr | yu | yd | x | y | x | y | Frontside | Dose | Mask | C | R | x | y | x | y | C | R |  | Comments
GP |  | 2000um_vert_GPsub_feedline | -5 | -6.525 | 0.4 | 2.8 | -5.2 | -4.8 | -5.125 | -7.925 | 0 | 0 | -5 | -6.525 |  |  | TKIDModule_Main_Reticle | 2 | 1 | 0.15 | 34.858 | 34.7 | 0
GP |  | 200um_hor_GPsub_feedline | -3.5 | -0.35 | 0.6 | 0.4 | -3.8 | -3.2 | -0.15 | -0.55 | 0 | 0 | -3.5 | -0.35 |  |  | TKIDModule_Main_Reticle | 1 | 1 | 25.8 | -26.142 | 0 | 0
GP |  | 200um_vert_GPsub_feedline | -0.77 | -3.1 | 0.4 | 0.6 | -0.97 | -0.57 | -2.8 | -3.4 | 0 | 0 | -0.77 | -3.1 |  |  | TKIDModule_Main_Reticle | 1 | 1 | 17.5 | 33.758 | 0 | 0
GP |  | 200um_vert_GPsub_feedline | -0.77 | -3.1 | 0.4 | 0.6 | -0.97 | -0.57 | -2.8 | -3.4 | 0 | 0 | -0.77 | -3.1 |  |  | TKIDModule_Main_Reticle | 1 | 1 | 25.9 | 33.558 | 0 | 0
GP |  | 300sq_CP_GP_edge_R | -2.91 | -2.7 | 1.08 | 1.4 | -3.45 | -2.37 | -2 | -3.4 | 0 | 0 | -2.91 | -2.7 |  |  | TKIDModule_Main_Reticle | 1 | 2 | -36.085 | 7.565 | 0 | 42.75
GP |  | 300sq_CP_GP_edge_R | -2.91 | -2.7 | 1.08 | 1.4 | -3.45 | -2.37 | -2 | -3.4 | 0 | 0 | -2.91 | -2.7 |  |  | TKIDModule_Main_Reticle | 1 | 2 | -36.067 | 0.42 | 0 | 1.4
GP |  | 300sq_edge_corner_1 | -4 | -2.675 | 1 | 1.45 | -4.5 | -3.5 | -1.95 | -3.4 | 0 | 0 | -4 | -2.675 |  |  | TKIDModule_Main_Reticle | 1 | 2 | -35.26 | -6.17 | 0 | 14.93
GP |  | 300sq_edge_corner_3 | -5.05 | -2.675 | 1 | 1.45 | -5.55 | -4.55 | -1.95 | -3.4 | 0 | 0 | -5.05 | -2.675 |  |  | TKIDModule_Main_Reticle | 1 | 2 | -35.26 | 14.16 | 0 | 29.23
GP |  | 300sq_lines_edge_2mm_overlay_array_reve_x2 | -8.72 | -7.125 | 0.54 | 2.4 | -8.99 | -8.45 | -5.925 | -8.325 | 0 | 0 | -8.72 | -7.125 |  |  | TKIDModule_Main_Reticle | 1 | 7 | -35.07 | -6.965 | 0 | 1.75
GP |  | 300sq_lines_edge_4mm | -8.72 | -3.675 | 0.54 | 4.4 | -8.99 | -8.45 | -1.475 | -5.875 | 0 | 0 | -8.72 | -3.675 |  |  | TKIDModule_Main_Reticle | 1 | 7 | -35.07 | 15.052 | 0 | 3.8
GP |  | 400um_hor_GPsub_feedline | -7.35 | -0.319 | 0.8 | 0.4 | -7.75 | -6.95 | -0.119 | -0.519 | 0 | 0 | -7.35 | -0.319 |  |  | TKIDModule_Main_Reticle | 1 | 1 | -17 | 33.258 | 0 | 0
GP |  | 500um_hor_GPsub_feedline | -3.95 | -7.275 | 1.1 | 0.4 | -4.5 | -3.4 | -7.075 | -7.475 | 0 | 0 | -3.95 | -7.275 |  |  | TKIDModule_Main_Reticle | 2 | 1 | 0 | -33.942 | 50.9 | 0
GP |  | 500um_hor_GPsub_feedline | -3.95 | -7.275 | 1.1 | 0.4 | -4.5 | -3.4 | -7.075 | -7.475 | 0 | 0 | -3.95 | -7.275 |  |  | TKIDModule_Main_Reticle | 1 | 2 | 25.45 | 29.058 | 0 | 8.4
GP |  | 500um_hor_GPsub_feedline | -3.95 | -7.275 | 1.1 | 0.4 | -4.5 | -3.4 | -7.075 | -7.475 | 0 | 0 | -3.95 | -7.275 |  |  | TKIDModule_Main_Reticle | 2 | 7 | 0 | -0.342 | 67.7 | 8.4
GP |  | 600um_vert_GPsub_feedline | -2.12 | -2.9 | 0.4 | 1 | -2.32 | -1.92 | -2.4 | -3.4 | 0 | 0 | -2.12 | -2.9 |  |  | TKIDModule_Main_Reticle | 2 | 1 | 0.1 | -25.842 | 68.4 | 0
GP |  | 600um_vert_GPsub_feedline | -2.12 | -2.9 | 0.4 | 1 | -2.32 | -1.92 | -2.4 | -3.4 | 0 | 0 | -2.12 | -2.9 |  |  | TKIDModule_Main_Reticle | 1 | 1 | -17.2 | 33.558 | 0 | 0
GP |  | 7800um_vert_feedline_GPsub | -9.24 | 1.625 | 0.4 | 8.2 | -9.44 | -9.04 | 5.725 | -2.475 | 0 | 0 | -9.24 | 1.625 |  |  | TKIDModule_Main_Reticle | 2 | 1 | 0 | -30.042 | 51.4 | 0
GP |  | 8400um_hor_GPsub_feedline | -0.34 | -7.7 | 8.8 | 0.4 | -4.74 | 4.06 | -7.5 | -7.9 | 0 | 0 | -0.34 | -7.7 |  |  | TKIDModule_Main_Reticle | 2 | 2 | 0.1 | -0.542 | 60 | 51.2 |  |  |  | Drop R1C1
GP |  | 8400um_hor_GPsub_feedline | -0.34 | -7.7 | 8.8 | 0.4 | -4.74 | 4.06 | -7.5 | -7.9 | 0 | 0 | -0.34 | -7.7 |  |  | TKIDModule_Main_Reticle | 5 | 2 | 4.2 | -0.342 | 8.4 | 67.2 |  |  |  | Drop R1C1, R1C3, R1C5, R2C2, R2C4
GP |  | 8400um_hor_GPsub_feedline | -0.34 | -7.7 | 8.8 | 0.4 | -4.74 | 4.06 | -7.5 | -7.9 | 0 | 0 | -0.34 | -7.7 |  |  | TKIDModule_Main_Reticle | 1 | 1 | 21.7 | 33.658 | 0 | 0
GP |  | 8400um_vert_feedline_GPsub | -5.2 | 4.4 | 0.4 | 8.8 | -5.4 | -5 | 8.8 | 0 | 0 | 0 | -5.2 | 4.4 |  |  | TKIDModule_Main_Reticle | 2 | 6 | 0 | -0.342 | 68.2 | 8.4 |  |  |  | Drop R1C2, R2C1, R3C2, R4C1, R5C2, R6C1
GP |  | 8400um_vert_feedline_GPsub | -5.2 | 4.4 | 0.4 | 8.8 | -5.4 | -5 | 8.8 | 0 | 0 | 0 | -5.2 | 4.4 |  |  | TKIDModule_Main_Reticle | 1 | 1 | 25.9 | 29.258 | 0 | 0
GP |  | 8400um_vert_feedline_GPsub | -5.2 | 4.4 | 0.4 | 8.8 | -5.4 | -5 | 8.8 | 0 | 0 | 0 | -5.2 | 4.4 |  |  | TKIDModule_Main_Reticle | 1 | 1 | 25.7 | 29.058 | 0 | 0
GP |  | 8500um_vert_feedline_GPsub | -10.14 | -6.325 | 0.4 | 8.9 | -10.34 | -9.94 | -1.875 | -10.775 | 0 | 0 | -10.14 | -6.325 |  |  | TKIDModule_Main_Reticle | 1 | 6 | 34.3 | -0.442 | 0 | 8.5
GP |  | GNDfeed_bondpad | -2.6 | -3.9 | 0.9 | 0.9 | -3.05 | -2.15 | -3.45 | -4.35 | 0 | 0 | -2.6 | -3.9 |  |  | TKIDModule_Main_Reticle | 11 | 1 | 14.5 | 35.945 | 1 | 0
GP |  | GNDfeed_bondpad | -2.6 | -3.9 | 0.9 | 0.9 | -3.05 | -2.15 | -3.45 | -4.35 | 0 | 0 | -2.6 | -3.9 |  |  | TKIDModule_Main_Reticle | 11 | 1 | -22.2 | 35.945 | 1 | 0
GP |  | GP_Island_280umlegs_L | -1.467 | -0.96 | 1.634 | 0.62 | -2.284 | -0.65 | -0.65 | -1.27 | -1.629 | -3.916 | 0.162 | 2.956 |  |  | TKIDModule_Main_Reticle | 1 | 3 | -29.4 | -4.542 | 0 | 16.8
GP |  | GP_Island_280umlegs_R | -1.467 | -1.63 | 1.634 | 0.62 | -2.284 | -0.65 | -1.32 | -1.94 | 1.629 | 3.916 | -3.096 | -5.546 |  |  | TKIDModule_Main_Reticle | 1 | 3 | 29.4 | -4.542 | 0 | 16.8
GP |  | GP_Island_280umlegs_R | -1.467 | -1.63 | 1.634 | 0.62 | -2.284 | -0.65 | -1.32 | -1.94 | 0 | 0 | -1.467 | -1.63 |  |  | TKIDModule_Main_Reticle | 1 | 1 | 22.629 | -33.658 | 0 | 0
GP |  | Ground_Plane_cap_cutout_elongated | -7.55 | -2.619 | 1.2 | 3.2 | -8.15 | -6.95 | -1.019 | -4.219 | 0 | -0.013 | -7.55 | -2.606 |  |  | TKIDModule_Main_Reticle | 9 | 16 | 0 | -0.328 | 8.4 | 4 |  |  | shift | Drop R1C1, R2C1, R4C1, R8C1, R12C1, R15C1, R16C1, R1C2, R2C8, R1C9, R2C9, R3C9, R7C9, R11C9, R15C9, R16C9
GP |  | cap2bolo_filter_GPsub | 8.5 | -2.25 | 0.7 | 0.6 | 8.15 | 8.85 | -1.95 | -2.55 | -2.701 | -3.986 | 11.201 | 1.736 |  |  | TKIDModule_Main_Reticle | 1 | 3 | -29.4 | -4.542 | 0 | 16.8
GP |  | cap2bolo_filter_GPsub | 8.5 | -2.25 | 0.7 | 0.6 | 8.15 | 8.85 | -1.95 | -2.55 | 2.705 | 3.988 | 5.795 | -6.238 |  |  | TKIDModule_Main_Reticle | 1 | 3 | 29.4 | -4.542 | 0 | 16.8
GP |  | cap2bolo_filter_GPsub | 8.5 | -2.25 | 0.7 | 0.6 | 8.15 | 8.85 | -1.95 | -2.55 | 0 | 0 | 8.5 | -2.25 |  |  | TKIDModule_Main_Reticle | 1 | 1 | 23.705 | -33.728 | 0 | 0
GP |  | hole | 4.83 | -8.22 | 1.44 | 1.44 | 4.11 | 5.55 | -7.5 | -8.94 | 0 | 0 | 4.83 | -8.22 |  |  | TKIDModule_Main_Reticle | 2 | 2 | 0 | 6.103 | 71 | 50.4725
GP |  | picframe_revX_2000 | -6.4 | 4.2 | 1 | 2.4 | -6.9 | -5.9 | 5.4 | 3 | 0 | 0 | -6.4 | 4.2 |  |  | TKIDModule_Main_Reticle | 1 | 30 | -36.32 | -2.808 | 0 | 1.995
GP |  | pixel_even_GP | 4.54 | -2.986 | 8.62 | 0.8 | 0.23 | 8.85 | -2.6 | -3.4 | 0 | -3.943 | 4.54 | 0.957 |  |  | TKIDModule_Main_Reticle | 4 | 8 | 4.2 | -0.342 | 16.8 | 8.4 |  |  |  | Drop R1C4, R8C4
GP |  | pixel_odd_GP | 4.54 | -6.1 | 8.62 | 0.8 | 0.23 | 8.85 | -5.7 | -6.5 | 0 | 3.916 | 4.54 | -10.016 |  |  | TKIDModule_Main_Reticle | 4 | 8 | -4.2 | -0.342 | 16.8 | 8.4 |  |  |  | Drop R1C1
GP |  | slot_90_2 | -6.62 | 1.475 | 1.44 | 2.95 | -7.34 | -5.9 | 2.95 | 0 | 0 | 0 | -6.62 | 1.475 |  |  | TKIDModule_Main_Reticle | 2 | 1 | 0 | -18.378 | 71 | 0
GP |  | slot_array | 6.9 | 3.9 | 7.8 | 7.8 | 3 | 10.8 | 7.8 | 0 | 0 | 0 | 6.9 | 3.9 |  |  | TKIDModule_Main_Reticle | 8 | 8 | 0 | -0.342 | 8.4 | 8.4 |  |  |  | Drop R1C1, R1C8, R8C1, R8C8
GP |  | thermo1_GP_r | -4.858 | -0.761 | 1.012 | 1.089 | -5.364 | -4.352 | -0.217 | -1.306 | 0 | 0 | -4.858 | -0.761 |  |  | TKIDModule_Main_Reticle | 1 | 8 | -34.659 | -0.135 | 0 | 8.2
Au_Thermal_Sink |  | picframe_left | -7.89 | 5.2 | 1 | 10.4 | -8.39 | -7.39 | 10.4 | 0 | 0 | 0 | -7.89 | 5.2 |  |  | TKIDModule_Main_Reticle | 2 | 5 | -0.001 | 2.217 | 72.8 | 10
Au_Heater |  | pixel_even_Au | -2.25 | -4.7 | 4.4 | 0.6 | -4.45 | -0.05 | -4.4 | -5 | 0 | -3.916 | -2.25 | -0.784 |  |  | TKIDModule_Main_Reticle | 4 | 8 | 4.2 | -0.342 | 16.8 | 8.4 |  |  |  | Drop R1C4, R8C4
Au_Heater |  | pixel_odd_Au | 2.2 | -4.7 | 4.4 | 0.6 | 0 | 4.4 | -4.4 | -5 | 0 | 3.916 | 2.2 | -8.616 |  |  | TKIDModule_Main_Reticle | 4 | 8 | -4.2 | -0.342 | 16.8 | 8.4 |  |  |  | Drop R1C1
Cap_Nb_120nm |  | 50umX15mm_Hline | 2.45 | -10.5 | 15.4 | 0.4 | -5.25 | 10.15 | -10.3 | -10.7 | 0 | 0 | 2.45 | -10.5 |  |  | TKIDModule_Main_Reticle | 6 | 2 | -0.5 | 0 | 15 | 72.68
Cap_Nb_120nm |  | 50umX15mm_Vline | -10.59 | -3.075 | 0.4 | 15.4 | -10.79 | -10.39 | 4.625 | -10.775 | 0 | 0 | -10.59 | -3.075 |  |  | TKIDModule_Main_Reticle | 2 | 6 | 0 | -1 | 74 | 15
CIF_LSN1 |  | LSN_Island_280umlegs_L | -3.15 | -0.96 | 1.634 | 0.62 | -3.967 | -2.333 | -0.65 | -1.27 | -1.629 | -3.916 | -1.521 | 2.956 |  |  | TKIDModule_Main_Reticle | 1 | 3 | -29.4 | -4.542 | 0 | 16.8
CIF_LSN1 |  | LSN_Island_280umlegs_R | -3.15 | -1.63 | 1.634 | 0.62 | -3.967 | -2.333 | -1.32 | -1.94 | 1.629 | 3.916 | -4.779 | -5.546 |  |  | TKIDModule_Main_Reticle | 1 | 3 | 29.4 | -4.542 | 0 | 16.8
CIF_LSN1 |  | LSN_Island_280umlegs_R | -3.15 | -1.63 | 1.634 | 0.62 | -3.967 | -2.333 | -1.32 | -1.94 | 0 | 0 | -3.15 | -1.63 |  |  | TKIDModule_Main_Reticle | 1 | 1 | 22.629 | -33.658 | 0 | 0
CIF_LSN1 |  | pixel_LSN | 1.354 | -5.36 | 4.892 | 0.62 | -1.092 | 3.8 | -5.05 | -5.67 | 0 | -3.916 | 1.354 | -1.444 |  |  | TKIDModule_Main_Reticle | 4 | 8 | 4.2 | -0.342 | 16.8 | 8.4 |  |  |  | Drop R1C4, R8C4
CIF_LSN1 |  | pixel_LSN | 1.354 | -5.36 | 4.892 | 0.62 | -1.092 | 3.8 | -5.05 | -5.67 | 0 | 3.916 | 1.354 | -9.276 |  |  | TKIDModule_Main_Reticle | 4 | 8 | -4.2 | -0.342 | 16.8 | 8.4 |  |  |  | Drop R1C1
CIF_LSNSUB |  | LSN_Cap_cutouts_bak_elongated | -6.45 | 7 | 1.1 | 3.1 | -7 | -5.9 | 8.55 | 5.45 | 0 | -0.013 | -6.45 | 7.013 |  |  | TKIDModule_Main_Reticle | 9 | 16 | 0 | -0.328 | 8.4 | 4 |  |  | shift | Drop R1C1, R2C1, R4C1, R8C1, R12C1, R15C1, R16C1, R1C2, R2C8, R1C9, R2C9, R3C9, R7C9, R11C9, R15C9, R16C9
CIF_ILD |  | GP_edge_opening | -1.8 | -9.625 | 6.6 | 1.3 | -5.1 | 1.5 | -8.975 | -10.275 | 0 | 0 | -1.8 | -9.625 |  |  | TKIDModule_Main_Reticle | 4 | 2 | -3.85 | 0 | 6.4 | 71.29
CIF_ILD |  | ILD_cap_cutout_elongated | -9.2 | 8.575 | 1.2 | 3.2 | -9.8 | -8.6 | 10.175 | 6.975 | 0 | -0.013 | -9.2 | 8.588 |  |  | TKIDModule_Main_Reticle | 9 | 16 | 0 | -0.328 | 8.4 | 4 |  |  | shift | Drop R1C1, R2C1, R4C1, R8C1, R12C1, R15C1, R16C1, R1C2, R2C8, R1C9, R2C9, R3C9, R7C9, R11C9, R15C9, R16C9
Al |  | alignment_marks_patch_new | -0.15 | -0.85 | 0.9 | 0.5 | -0.6 | 0.3 | -0.6 | -1.1 | 0 | 0 | -0.15 | -0.85 |  |  | TKIDModule_Main_Reticle | 4 | 8 | -4.2 | 3.558 | 16.8 | 8.4
Al |  | alignment_marks_patch_new | -0.15 | -0.85 | 0.9 | 0.5 | -0.6 | 0.3 | -0.6 | -1.1 | 0 | 0 | -0.15 | -0.85 |  |  | TKIDModule_Main_Reticle | 4 | 8 | 4.2 | -4.242 | 16.8 | 8.4
Al |  | Inductor_RRR | -5.4 | -8.375 | 0.5 | 0.8 | -5.65 | -5.15 | -7.975 | -8.775 | 0 | 0 | -5.4 | -8.375 |  |  | TKIDModule_Main_Reticle | 2 | 1 | -3.85 | 34.015 | 45.7 | 0.325
Al |  | Inductor_split_L | -0.35 | -0.3 | 0.7 | 0.5 | -0.7 | 0 | -0.05 | -0.55 | -1.47 | -3.916 | 1.12 | 3.616 |  |  | TKIDModule_Main_Reticle | 1 | 3 | -29.4 | -4.542 | 0 | 16.8
Al |  | Inductor_split_R | 0.4 | -0.3 | 0.7 | 0.5 | 0.05 | 0.75 | -0.05 | -0.55 | 1.47 | 3.916 | -1.07 | -4.216 |  |  | TKIDModule_Main_Reticle | 1 | 3 | 29.4 | -4.542 | 0 | 16.8
Al |  | Inductor_split_R | 0.4 | -0.3 | 0.7 | 0.5 | 0.05 | 0.75 | -0.05 | -0.55 | 0 | 0 | 0.4 | -0.3 |  |  | TKIDModule_Main_Reticle | 1 | 1 | 22.47 | -33.658 | 0 | 0
Al |  | pixel_Al | -2.942 | -5.3 | 3.6 | 0.5 | -4.742 | -1.142 | -5.05 | -5.55 | 0 | -3.916 | -2.942 | -1.384 |  |  | TKIDModule_Main_Reticle | 4 | 8 | 4.2 | -0.342 | 16.8 | 8.4 |  |  |  | Drop R1C4, R8C4
Al |  | pixel_Al | -2.942 | -5.3 | 3.6 | 0.5 | -4.742 | -1.142 | -5.05 | -5.55 | 0 | 3.916 | -2.942 | -9.216 |  |  | TKIDModule_Main_Reticle | 4 | 8 | -4.2 | -0.342 | 16.8 | 8.4 |  |  |  | Drop R1C1
MS |  | bias_lines_RRR | -6.39 | 10.5 | 1.9 | 2.4 | -7.34 | -5.44 | 11.7 | 9.3 | 0 | 0 | -6.39 | 10.5 |  |  | TKIDModule_Main_Reticle | 2 | 1 | -3.85 | 35.179 | 45.7 | 3.812
MS |  | 2000um_vert_main_feedline | -5.45 | -6.525 | 0.4 | 2.8 | -5.65 | -5.25 | -5.125 | -7.925 | 0 | 0 | -5.45 | -6.525 |  |  | TKIDModule_Main_Reticle | 2 | 1 | 0.15 | 34.858 | 34.7 | 0
MS |  | 200um_hor_main_feedline | 0.4 | -2.35 | 0.6 | 0.4 | 0.1 | 0.7 | -2.15 | -2.55 | 0 | 0 | 0.4 | -2.35 |  |  | TKIDModule_Main_Reticle | 1 | 1 | 25.8 | -26.142 | 0 | 0
MS |  | 200um_vert_main_feedline | -0.77 | -2.45 | 0.4 | 0.6 | -0.97 | -0.57 | -2.15 | -2.75 | 0 | 0 | -0.77 | -2.45 |  |  | TKIDModule_Main_Reticle | 1 | 1 | 17.5 | 33.758 | 0 | 0
MS |  | 200um_vert_main_feedline | -0.77 | -2.45 | 0.4 | 0.6 | -0.97 | -0.57 | -2.15 | -2.75 | 0 | 0 | -0.77 | -2.45 |  |  | TKIDModule_Main_Reticle | 1 | 1 | 25.9 | 33.558 | 0 | 0
MS |  | 3000um_wiring_bus_hor | -2.9 | -6.8 | 3.4 | 0.5 | -4.6 | -1.2 | -6.55 | -7.05 | 0 | 0 | -2.9 | -6.8 |  |  | TKIDModule_Main_Reticle | 1 | 1 | -24.208 | 33.468 | 0 | 0
MS |  | 300sq_CP_MS_edge_R | 8 | -8.2 | 1.7 | 1.4 | 7.15 | 8.85 | -7.5 | -8.9 | 0 | 0 | 8 | -8.2 |  |  | TKIDModule_Main_Reticle | 1 | 2 | -35.765 | 7.57 | 0 | 42.76
MS |  | 300sq_CP_MS_edge_R | 8 | -8.2 | 1.7 | 1.4 | 7.15 | 8.85 | -7.5 | -8.9 | 0 | 0 | 8 | -8.2 |  |  | TKIDModule_Main_Reticle | 1 | 2 | -35.775 | 0.42 | 0 | 1.4
MS |  | 300sq_CP_new_centered | 6.8 | 8.65 | 7.4 | 1.6 | 3.1 | 10.5 | 9.45 | 7.85 | 0 | 0 | 6.8 | 8.65 |  |  | TKIDModule_Main_Reticle | 2 | 1 | -4.352 | 35.331 | 34.692 | 0
MS |  | 3683um_vert_heater_section | -9.24 | -8.725 | 0.4 | 4.1 | -9.44 | -9.04 | -6.675 | -10.775 | 0 | 0 | -9.24 | -8.725 |  |  | TKIDModule_Main_Reticle | 1 | 3 | 34.029 | 2.008 | 0 | 16.8
MS |  | 3683um_vert_heater_section | -9.24 | -8.725 | 0.4 | 4.1 | -9.44 | -9.04 | -6.675 | -10.775 | 0 | 0 | -9.24 | -8.725 |  |  | TKIDModule_Main_Reticle | 1 | 3 | -34.029 | -2.694 | 0 | 16.8
MS |  | 3683um_vert_heater_section_pair | -6.3 | -2.169 | 1.2 | 4.1 | -6.9 | -5.7 | -0.119 | -4.219 | 0 | 0 | -6.3 | -2.169 |  |  | TKIDModule_Main_Reticle | 7 | 12 | 0 | -0.343 | 8.4 | 4 |  |  | shift
MS |  | 3683um_vert_heater_section_pair | -6.3 | -2.169 | 1.2 | 4.1 | -6.9 | -5.7 | -0.119 | -4.219 | 0 | 0 | -6.3 | -2.169 |  |  | TKIDModule_Main_Reticle | 1 | 3 | 33.6 | 1.909 | 0 | 16.8
MS |  | 3683um_vert_heater_section_pair | -6.3 | -2.169 | 1.2 | 4.1 | -6.9 | -5.7 | -0.119 | -4.219 | 0 | 0 | -6.3 | -2.169 |  |  | TKIDModule_Main_Reticle | 1 | 3 | -33.6 | -2.585 | 0 | 16.8
MS |  | 3800um_vert_heater_section | -10.05 | 9.075 | 0.4 | 4.2 | -10.25 | -9.85 | 11.175 | 6.975 | 0 | 0 | -10.05 | 9.075 |  |  | TKIDModule_Main_Reticle | 1 | 3 | 33.181 | 5.745 | 0 | 16.8
MS |  | 3800um_vert_heater_section | -10.05 | 9.075 | 0.4 | 4.2 | -10.25 | -9.85 | 11.175 | 6.975 | 0 | 0 | -10.05 | 9.075 |  |  | TKIDModule_Main_Reticle | 1 | 3 | -33.181 | -6.431 | 0 | 16.8
MS |  | 4000um_vert_heater_line | -5.9 | -6.575 | 0.4 | 4.4 | -6.1 | -5.7 | -4.375 | -8.775 | 0 | 0 | -5.9 | -6.575 |  |  | TKIDModule_Main_Reticle | 8 | 6 | -4.2 | -2.117 | 8 | 8.4 |  |  | shift
MS |  | 4000um_vert_heater_line | -5.9 | -6.575 | 0.4 | 4.4 | -6.1 | -5.7 | -4.375 | -8.775 | 0 | 0 | -5.9 | -6.575 |  |  | TKIDModule_Main_Reticle | 8 | 6 | 4.2 | 1.432 | 8 | 8.4 |  |  | shift
MS |  | 4000um_vert_heater_line | -5.9 | -6.575 | 0.4 | 4.4 | -6.1 | -5.7 | -4.375 | -8.775 | 0 | 0 | -5.9 | -6.575 |  |  | TKIDModule_Main_Reticle | 1 | 3 | 33.181 | -2.752 | 0 | 16.8
MS |  | 4000um_vert_heater_line | -5.9 | -6.575 | 0.4 | 4.4 | -6.1 | -5.7 | -4.375 | -8.775 | 0 | 0 | -5.9 | -6.575 |  |  | TKIDModule_Main_Reticle | 1 | 3 | -33.181 | 2.067 | 0 | 16.8
MS |  | 400um_hor_main_feedline | -7.35 | -0.769 | 0.8 | 0.4 | -7.75 | -6.95 | -0.569 | -0.969 | 0 | 0 | -7.35 | -0.769 |  |  | TKIDModule_Main_Reticle | 1 | 1 | -17 | 33.258 | 0 | 0
MS |  | 4200um_wiring_bus_hor | -3.049 | 9.55 | 4.6 | 0.5 | -5.349 | -0.749 | 9.8 | 9.3 | 0 | 0 | -3.049 | 9.55 |  |  | TKIDModule_Main_Reticle | 2 | 1 | 30 | 24.958 | 4.1 | 0
MS |  | 4200um_wiring_bus_hor | -3.049 | 9.55 | 4.6 | 0.5 | -5.349 | -0.749 | 9.8 | 9.3 | 0 | 0 | -3.049 | 9.55 |  |  | TKIDModule_Main_Reticle | 2 | 1 | -29.971 | 24.958 | 4.158 | 0
MS |  | 4200um_wiring_bus_hor | -3.049 | 9.55 | 4.6 | 0.5 | -5.349 | -0.749 | 9.8 | 9.3 | 0 | 0 | -3.049 | 9.55 |  |  | TKIDModule_Main_Reticle | 3 | 1 | 19.5 | 33.468 | 4.15 | 0
MS |  | 500um_hor_main_feedline | -2.9 | -7.275 | 0.9 | 0.4 | -3.35 | -2.45 | -7.075 | -7.475 | 0 | 0 | -2.9 | -7.275 |  |  | TKIDModule_Main_Reticle | 2 | 1 | 0 | -33.942 | 50.9 | 0
MS |  | 500um_hor_main_feedline | -2.9 | -7.275 | 0.9 | 0.4 | -3.35 | -2.45 | -7.075 | -7.475 | 0 | 0 | -2.9 | -7.275 |  |  | TKIDModule_Main_Reticle | 1 | 2 | 25.45 | 29.058 | 0 | 8.4
MS |  | 500um_hor_main_feedline | -2.9 | -7.275 | 0.9 | 0.4 | -3.35 | -2.45 | -7.075 | -7.475 | 0 | 0 | -2.9 | -7.275 |  |  | TKIDModule_Main_Reticle | 2 | 7 | 0 | -0.342 | 67.7 | 8.4
MS |  | 600um_vert_main_feedline | -1.67 | -2.9 | 0.4 | 1 | -1.87 | -1.47 | -2.4 | -3.4 | 0 | 0 | -1.67 | -2.9 |  |  | TKIDModule_Main_Reticle | 2 | 1 | 0.1 | -25.842 | 68.4 | 0
MS |  | 600um_vert_main_feedline | -1.67 | -2.9 | 0.4 | 1 | -1.87 | -1.47 | -2.4 | -3.4 | 0 | 0 | -1.67 | -2.9 |  |  | TKIDModule_Main_Reticle | 1 | 1 | -17.2 | 33.558 | 0 | 0
MS |  | 7800um_vert_feedline_main | -8.8 | 2.675 | 0.4 | 8.2 | -9 | -8.6 | 6.775 | -1.425 | 0 | 0 | -8.8 | 2.675 |  |  | TKIDModule_Main_Reticle | 2 | 1 | 0 | -30.042 | 51.4 | 0
MS |  | 8400um_hor_main_feedline | -0.34 | -8.15 | 8.8 | 0.4 | -4.74 | 4.06 | -7.95 | -8.35 | 0 | 0 | -0.34 | -8.15 |  |  | TKIDModule_Main_Reticle | 2 | 2 | 0.1 | -0.542 | 60 | 51.2 |  |  |  | Drop R1C1
MS |  | 8400um_hor_main_feedline | -0.34 | -8.15 | 8.8 | 0.4 | -4.74 | 4.06 | -7.95 | -8.35 | 0 | 0 | -0.34 | -8.15 |  |  | TKIDModule_Main_Reticle | 5 | 2 | 4.2 | -0.342 | 8.4 | 67.2 |  |  |  | Drop R1C1, R1C3, R1C5, R2C2, R2C4
MS |  | 8400um_hor_main_feedline | -0.34 | -8.15 | 8.8 | 0.4 | -4.74 | 4.06 | -7.95 | -8.35 | 0 | 0 | -0.34 | -8.15 |  |  | TKIDModule_Main_Reticle | 1 | 1 | 21.7 | 33.658 | 0 | 0
MS |  | 8400um_vert_feedline_main | -5.65 | 4.4 | 0.4 | 8.8 | -5.85 | -5.45 | 8.8 | 0 | 0 | 0 | -5.65 | 4.4 |  |  | TKIDModule_Main_Reticle | 2 | 6 | 0 | -0.342 | 68.2 | 8.4 |  |  |  | Drop R1C2, R2C1, R3C2, R4C1, R5C2, R6C1
MS |  | 8400um_vert_feedline_main | -5.65 | 4.4 | 0.4 | 8.8 | -5.85 | -5.45 | 8.8 | 0 | 0 | 0 | -5.65 | 4.4 |  |  | TKIDModule_Main_Reticle | 1 | 1 | 25.9 | 29.258 | 0 | 0
MS |  | 8400um_vert_feedline_main | -5.65 | 4.4 | 0.4 | 8.8 | -5.85 | -5.45 | 8.8 | 0 | 0 | 0 | -5.65 | 4.4 |  |  | TKIDModule_Main_Reticle | 1 | 1 | 25.7 | 29.058 | 0 | 0
MS |  | 843um_hor_heater_section | -1.72 | -2.175 | 1.2 | 0.4 | -2.32 | -1.12 | -1.975 | -2.375 | 0 | 0 | -1.72 | -2.175 |  |  | TKIDModule_Main_Reticle | 1 | 3 | 33.6 | 3.748 | 0 | 16.8
MS |  | 843um_hor_heater_section | -1.72 | -2.175 | 1.2 | 0.4 | -2.32 | -1.12 | -1.975 | -2.375 | 0 | 0 | -1.72 | -2.175 |  |  | TKIDModule_Main_Reticle | 1 | 3 | -33.6 | -4.424 | 0 | 16.8
MS |  | 843um_hor_heater_section_pair | -4.617 | -1.615 | 1.2 | 0.6 | -5.217 | -4.017 | -1.315 | -1.915 | 0 | 0 | -4.617 | -1.615 |  |  | TKIDModule_Main_Reticle | 7 | 6 | 0 | -0.343 | 8.4 | 8.4
MS |  | 848um_hor_heater_section | -1.8 | -7.275 | 1.2 | 0.4 | -2.4 | -1.2 | -7.075 | -7.475 | 0 | 0 | -1.8 | -7.275 |  |  | TKIDModule_Main_Reticle | 1 | 3 | -33.605 | -4.532 | 0 | 16.8
MS |  | 848um_hor_heater_section | -1.8 | -7.275 | 1.2 | 0.4 | -2.4 | -1.2 | -7.075 | -7.475 | 0 | 0 | -1.8 | -7.275 |  |  | TKIDModule_Main_Reticle | 1 | 3 | 33.605 | 3.847 | 0 | 16.8
MS |  | 8500um_vert_feedline_main | -9.69 | -6.325 | 0.4 | 8.9 | -9.89 | -9.49 | -1.875 | -10.775 | 0 | 0 | -9.69 | -6.325 |  |  | TKIDModule_Main_Reticle | 1 | 6 | 34.3 | -0.442 | 0 | 8.5
MS |  | DC_fanout_left | 6.35 | -8.25 | 1.5 | 1.5 | 5.6 | 7.1 | -7.5 | -9 | 0 | 0 | 6.35 | -8.25 |  |  | TKIDModule_Main_Reticle | 1 | 1 | -22.189 | 34.091 | 0 | 0
MS |  | DC_fanout_right | -5.25 | -4.2 | 0.8 | 1.5 | -5.65 | -4.85 | -3.45 | -4.95 | 0 | 0 | -5.25 | -4.2 |  |  | TKIDModule_Main_Reticle | 1 | 1 | 13.087 | 34.091 | 0 | 0
MS |  | GP_edge_filler | 3.8 | 10.25 | 6.8 | 1.5 | 0.4 | 7.2 | 11 | 9.5 | 0 | 0 | 3.8 | 10.25 |  |  | TKIDModule_Main_Reticle | 4 | 2 | -3.85 | 0 | 6.4 | 71.29
MS |  | MS_feed_common | -1 | 3.9 | 7.9 | 7.8 | -4.95 | 2.95 | 7.8 | 0 | 0 | 0 | -1 | 3.9 |  |  | TKIDModule_Main_Reticle | 8 | 8 | 0 | -0.342 | 8.4 | 8.4 |  |  |  | Drop R1C1, R1C8, R8C1, R8C8
MS |  | MSfeed_bondpad | -1.65 | -3.9 | 0.9 | 0.9 | -2.1 | -1.2 | -3.45 | -4.35 | 0 | 0 | -1.65 | -3.9 |  |  | TKIDModule_Main_Reticle | 11 | 1 | 14.5 | 35.945 | 1 | 0
MS |  | MSfeed_bondpad | -1.65 | -3.9 | 0.9 | 0.9 | -2.1 | -1.2 | -3.45 | -4.35 | 0 | 0 | -1.65 | -3.9 |  |  | TKIDModule_Main_Reticle | 11 | 1 | -22.2 | 35.945 | 1 | 0
MS |  | cap2bolo_corner1 | 2.8 | -0.5 | 4 | 0.9 | 0.8 | 4.8 | -0.05 | -0.95 | 0 | 0 | 2.8 | -0.5 |  |  | TKIDModule_Main_Reticle | 1 | 1 | 23.731 | -33.685 | 0 | 0
MS |  | cap2bolo_corner2 | 6.85 | -0.5 | 4 | 0.9 | 4.85 | 8.85 | -0.05 | -0.95 | 2.731 | 3.943 | 4.119 | -4.443 |  |  | TKIDModule_Main_Reticle | 1 | 3 | 29.4 | -4.542 | 0 | 16.8
MS |  | cap2bolo_corner4 | 6.85 | -1.45 | 4 | 0.9 | 4.85 | 8.85 | -1 | -1.9 | -2.731 | -3.943 | 9.581 | 2.493 |  |  | TKIDModule_Main_Reticle | 1 | 3 | -29.4 | -4.542 | 0 | 16.8
MS |  | heaterbus_corner1 | 0.45 | -1.85 | 0.5 | 0.5 | 0.2 | 0.7 | -1.6 | -2.1 | 0 | 0 | 0.45 | -1.85 |  |  | TKIDModule_Main_Reticle | 1 | 1 | -25.758 | 24.958 | 0 | 0
MS |  | heaterbus_corner2 | -0.1 | -1.85 | 0.5 | 0.5 | -0.35 | 0.15 | -1.6 | -2.1 | 0 | 0 | -0.1 | -1.85 |  |  | TKIDModule_Main_Reticle | 1 | 1 | 34.2 | 24.958 | 0 | 0
MS |  | heaterbus_corner2 | -0.1 | -1.85 | 0.5 | 0.5 | -0.35 | 0.15 | -1.6 | -2.1 | 0 | 0 | -0.1 | -1.85 |  |  | TKIDModule_Main_Reticle | 1 | 1 | 25.8 | 33.468 | 0 | 0
MS |  | heaterbus_corner3 | 1 | -2.2 | 0.5 | 0.5 | 0.75 | 1.25 | -1.95 | -2.45 | 0 | 0 | 1 | -2.2 |  |  | TKIDModule_Main_Reticle | 1 | 1 | -34.2 | 24.958 | 0 | 0
MS |  | heaterbus_corner3 | 1 | -2.2 | 0.5 | 0.5 | 0.75 | 1.25 | -1.95 | -2.45 | 0 | 0 | 1 | -2.2 |  |  | TKIDModule_Main_Reticle | 1 | 1 | -25.758 | 33.468 | 0 | 0
MS |  | heaterbus_corner4 | 1.55 | -2.2 | 0.5 | 0.5 | 1.3 | 1.8 | -1.95 | -2.45 | 0 | 0 | 1.55 | -2.2 |  |  | TKIDModule_Main_Reticle | 1 | 1 | 25.8 | 24.958 | 0 | 0
MS |  | lines_to_bolo_corner1 | -6.4 | -6.625 | 0.5 | 4.3 | -6.65 | -6.15 | -4.475 | -8.775 | 3.746 | -1.931 | -10.146 | -4.694 |  |  | TKIDModule_Main_Reticle | 4 | 8 | 4.2 | -0.342 | 16.8 | 8.4 |  |  |  | Drop R1C4, R8C4
MS |  | lines_to_bolo_corner2 | -6.95 | -6.519 | 0.5 | 4.506 | -7.2 | -6.7 | -4.269 | -8.775 | 3.747 | 1.816 | -10.697 | -8.335 |  |  | TKIDModule_Main_Reticle | 4 | 8 | -4.2 | -0.342 | 16.8 | 8.4 |  |  |  | Drop R1C1, R8C1
MS |  | lines_to_bolo_corner3 | -7.5 | -6.675 | 0.5 | 4.2 | -7.75 | -7.25 | -4.575 | -8.775 | -3.745 | 1.967 | -3.755 | -8.642 |  |  | TKIDModule_Main_Reticle | 4 | 8 | -4.2 | -0.342 | 16.8 | 8.4 |  |  |  | Drop R1C1 R8C1
MS |  | lines_to_bolo_corner4 | -8.05 | -6.625 | 0.5 | 4.3 | -8.3 | -7.8 | -4.475 | -8.775 | -3.746 | -1.891 | -4.304 | -4.734 |  |  | TKIDModule_Main_Reticle | 4 | 8 | 4.2 | -0.342 | 16.8 | 8.4 |  |  |  | Drop R1C4, R8C4
MS |  | lower_hor_heater_section | -0.95 | 8.05 | 8 | 0.4 | -4.95 | 3.05 | 8.25 | 7.85 | 0 | 0 | -0.95 | 8.05 |  |  | TKIDModule_Main_Reticle | 4 | 6 | -4.2 | -4.122 | 16.8 | 8.4
MS |  | pixel_even_MS | 3.85 | -3.9 | 10 | 0.9 | -1.15 | 8.85 | -3.45 | -4.35 | 0 | -3.943 | 3.85 | 0.043 |  |  | TKIDModule_Main_Reticle | 4 | 8 | 4.2 | -0.342 | 16.8 | 8.4 |  |  |  | Drop R1C4, R8C4
MS |  | pixel_odd_MS | 3.85 | -7 | 10 | 0.9 | -1.15 | 8.85 | -6.55 | -7.45 | 0 | 3.943 | 3.85 | -10.943 |  |  | TKIDModule_Main_Reticle | 4 | 8 | -4.2 | -0.342 | 16.8 | 8.4 |  |  |  | Drop R1C1
MS |  | upper_hor_heater_section | -0.95 | 8.5 | 8 | 0.4 | -4.95 | 3.05 | 8.7 | 8.3 | 0 | 0 | -0.95 | 8.5 |  |  | TKIDModule_Main_Reticle | 4 | 6 | 4.2 | 3.437 | 16.8 | 8.4
MS |  | vert_heater_bus | 9.9 | -4.45 | 0.5 | 8.8 | 9.65 | 10.15 | -0.05 | -8.85 | 0 | 0 | 9.9 | -4.45 |  |  | TKIDModule_Main_Reticle | 2 | 6 | 0 | -0.292 | 68.4 | 8.4 |  |  |  | Drop R1C2, R2C1, R3C2, R4C1, R5C2, R6C1
MS |  | vert_heater_bus | 9.9 | -4.45 | 0.5 | 8.8 | 9.65 | 10.15 | -0.05 | -8.85 | 0 | 0 | 9.9 | -4.45 |  |  | TKIDModule_Main_Reticle | 2 | 1 | 0.021 | 29.213 | 51.558 | 0
MS |  | vert_heater_bus_to_reso_left | 9.25 | -4.45 | 0.7 | 8.8 | 8.9 | 9.6 | -0.05 | -8.85 | 0 | 0 | 9.25 | -4.45 |  |  | TKIDModule_Main_Reticle | 1 | 3 | 34.126 | 3.913 | 0 | 16.8
MS |  | vert_heater_bus_to_reso_right | 10.55 | -4.45 | 0.7 | 8.8 | 10.2 | 10.9 | -0.05 | -8.85 | 0 | 0 | 10.55 | -4.45 |  |  | TKIDModule_Main_Reticle | 1 | 3 | -34.126 | -4.497 | 0 | 16.8
RES_PRO |  | Al_RES_PRO | 0.55 | -0.85 | 0.4 | 0.5 | 0.35 | 0.75 | -0.6 | -1.1 | -1.309 | -3.916 | 1.859 | 3.066 |  |  | TKIDModule_Main_Reticle | 1 | 3 | -29.4 | -4.542 | 0 | 16.8
RES_PRO |  | Al_RES_PRO | 0.55 | -0.85 | 0.4 | 0.5 | 0.35 | 0.75 | -0.6 | -1.1 | 1.309 | 3.916 | -0.759 | -4.766 |  |  | TKIDModule_Main_Reticle | 1 | 3 | 29.4 | -4.542 | 0 | 16.8
RES_PRO |  | Al_RES_PRO | 0.55 | -0.85 | 0.4 | 0.5 | 0.35 | 0.75 | -0.6 | -1.1 | 0 | 0 | 0.55 | -0.85 |  |  | TKIDModule_Main_Reticle | 1 | 1 | 22.309 | -33.658 | 0 | 0
RES_PRO |  | pixel_even_PRO | 6.65 | -4.7 | 4.4 | 0.6 | 4.45 | 8.85 | -4.4 | -5 | 0 | -3.916 | 6.65 | -0.784 |  |  | TKIDModule_Main_Reticle | 4 | 8 | 4.2 | -0.342 | 16.8 | 8.4 |  |  |  | Drop R1C4, R8C4
RES_PRO |  | pixel_odd_PRO | -2.02 | -6.2 | 4.4 | 0.6 | -4.22 | 0.18 | -5.9 | -6.5 | 0 | 3.916 | -2.02 | -10.116 |  |  | TKIDModule_Main_Reticle | 4 | 8 | -4.2 | -0.342 | 16.8 | 8.4 |  |  |  | Drop R1C1
XeF2 |  | XeF2_Islands_280umlegs_L | 5.65 | -2.25 | 1.6 | 0.6 | 4.85 | 6.45 | -1.95 | -2.55 | -1.629 | -3.916 | 7.279 | 1.666 |  |  | TKIDModule_Main_Reticle | 1 | 3 | -29.4 | -4.542 | 0 | 16.8
XeF2 |  | XeF2_Islands_280umlegs_R | 7.3 | -2.25 | 1.6 | 0.6 | 6.5 | 8.1 | -1.95 | -2.55 | 1.629 | 3.916 | 5.671 | -6.166 |  |  | TKIDModule_Main_Reticle | 1 | 3 | 29.4 | -4.542 | 0 | 16.8
XeF2 |  | XeF2_Islands_280umlegs_R | 7.3 | -2.25 | 1.6 | 0.6 | 6.5 | 8.1 | -1.95 | -2.55 | 0 | 0 | 7.3 | -2.25 |  |  | TKIDModule_Main_Reticle | 1 | 1 | 22.629 | -33.658 | 0 | 0
XeF2 |  | pixel_XeF2 | 6.35 | -5.35 | 5 | 0.6 | 3.85 | 8.85 | -5.05 | -5.65 | 0 | -3.916 | 6.35 | -1.434 |  |  | TKIDModule_Main_Reticle | 4 | 8 | 4.2 | -0.342 | 16.8 | 8.4 |  |  |  | Drop R1C4, R8C4
XeF2 |  | pixel_XeF2 | 6.35 | -5.35 | 5 | 0.6 | 3.85 | 8.85 | -5.05 | -5.65 | 0 | 3.916 | 6.35 | -9.266 |  |  | TKIDModule_Main_Reticle | 4 | 8 | -4.2 | -0.342 | 16.8 | 8.4 |  |  |  | Drop R1C1
Anodize |  | Anodize_con | 5.85 | -9.625 | 8.6 | 1.15 | 1.55 | 10.15 | -9.05 | -10.2 | 0 | 0 | 5.85 | -9.625 |  |  | TKIDModule_Main_Reticle | 9 | 2 | 0 | -35.42 | 8.1 | 0.69
Anodize |  | heatsink_vert | -9.84 | 1.125 | 0.7 | 5.9 | -10.19 | -9.49 | 4.075 | -1.825 | 0 | 0 | -9.84 | 1.125 |  |  | TKIDModule_Main_Reticle | 1 | 8 | -36.625 | -0.603 | 0 | 5.495

## Shift_Calculator
|  | Array |  | Centered (mm) |  | Pitch (mm) |  | Column | Calculate | Desired | Shift in | Row | Calculate | Desired | Shift in
Job | patch | C | R | x | y | x | y | position | x | x | x | position | y | y | y
Ground_Plane_cap_cutout_elongated | GP | 9 | 16 | 0 | -0.328 | 8.4 | 4 | 1 | 0 | -33.6 | 0 | 1 | 29.659 | 31.672 | 2.013
[8 empty] | 2 | 0 | -25.2 | 0 | 2 | 25.659 | 26.446 | 0.787
[8 empty] | 3 | 0 | -16.8 | 0 | 3 | 21.659 | 23.272 | 1.613
[8 empty] | 4 | 0 | -8.4 | 0 | 4 | 17.659 | 18.046 | 0.387
[8 empty] | 5 | 0 | 0 | 0 | 5 | 13.659 | 14.872 | 1.213
[8 empty] | 6 | 0 | 8.4 | 0 | 6 | 9.659 | 9.646 | -0.013
[8 empty] | 7 | 0 | 16.8 | 0 | 7 | 5.659 | 6.472 | 0.813
[8 empty] | 8 | 0 | 25.2 | 0 | 8 | 1.659 | 1.246 | -0.413
[8 empty] | 9 | 0 | 33.6 | 0 | 9 | -2.341 | -1.928 | 0.413
[12 empty] | 10 | -6.341 | -7.154 | -0.813
[12 empty] | 11 | -10.341 | -10.328 | 0.013
[12 empty] | 12 | -14.341 | -15.554 | -1.213
[12 empty] | 13 | -18.341 | -18.728 | -0.387
[12 empty] | 14 | -22.341 | -23.954 | -1.613
[12 empty] | 15 | -26.341 | -27.128 | -0.787
[12 empty] | 16 | -30.341 | -32.354 | -2.013
capacitor_Nbpatch | Cap_Nb_120nm | 9 | 16 | 0 | -0.328 | 8.4 | 4 | 1 | 0 | -33.6 | 0 | 1 | 29.659 | 31.682 | 2.023
[8 empty] | 2 | 0 | -25.2 | 0 | 2 | 25.659 | 26.436 | 0.777
[8 empty] | 3 | 0 | -16.8 | 0 | 3 | 21.659 | 23.282 | 1.623
[8 empty] | 4 | 0 | -8.4 | 0 | 4 | 17.659 | 18.036 | 0.377
[8 empty] | 5 | 0 | 0 | 0 | 5 | 13.659 | 14.882 | 1.223
[8 empty] | 6 | 0 | 8.4 | 0 | 6 | 9.659 | 9.636 | -0.023
[8 empty] | 7 | 0 | 16.8 | 0 | 7 | 5.659 | 6.482 | 0.823
[8 empty] | 8 | 0 | 25.2 | 0 | 8 | 1.659 | 1.236 | -0.423
[8 empty] | 9 | 0 | 33.6 | 0 | 9 | -2.341 | -1.918 | 0.423
[12 empty] | 10 | -6.341 | -7.164 | -0.823
[12 empty] | 11 | -10.341 | -10.318 | 0.023
[12 empty] | 12 | -14.341 | -15.564 | -1.223
[12 empty] | 13 | -18.341 | -18.718 | -0.377
[12 empty] | 14 | -22.341 | -23.964 | -1.623
[12 empty] | 15 | -26.341 | -27.118 | -0.777
[12 empty] | 16 | -30.341 | -32.364 | -2.023
LSN_Cap_cutouts_bak_elongated | CIF_LSNSUB | 9 | 16 | 0 | -0.328 | 8.4 | 4 | 1 | 0 | -33.6 | 0 | 1 | 29.659 | 31.672 | 2.013
[8 empty] | 2 | 0 | -25.2 | 0 | 2 | 25.659 | 26.446 | 0.787
[8 empty] | 3 | 0 | -16.8 | 0 | 3 | 21.659 | 23.272 | 1.613
[8 empty] | 4 | 0 | -8.4 | 0 | 4 | 17.659 | 18.046 | 0.387
[8 empty] | 5 | 0 | 0 | 0 | 5 | 13.659 | 14.872 | 1.213
[8 empty] | 6 | 0 | 8.4 | 0 | 6 | 9.659 | 9.646 | -0.013
[8 empty] | 7 | 0 | 16.8 | 0 | 7 | 5.659 | 6.472 | 0.813
[8 empty] | 8 | 0 | 25.2 | 0 | 8 | 1.659 | 1.246 | -0.413
[8 empty] | 9 | 0 | 33.6 | 0 | 9 | -2.341 | -1.928 | 0.413
[12 empty] | 10 | -6.341 | -7.154 | -0.813
[12 empty] | 11 | -10.341 | -10.328 | 0.013
[12 empty] | 12 | -14.341 | -15.554 | -1.213
[12 empty] | 13 | -18.341 | -18.728 | -0.387
[12 empty] | 14 | -22.341 | -23.954 | -1.613
[12 empty] | 15 | -26.341 | -27.128 | -0.787
[12 empty] | 16 | -30.341 | -32.354 | -2.013
ILD_cap_cutout_elongated | CIF_ILD | 9 | 16 | 0 | -0.328 | 8.4 | 4 | 1 | 0 | -33.6 | 0 | 1 | 29.659 | 31.672 | 2.013
[8 empty] | 2 | 0 | -25.2 | 0 | 2 | 25.659 | 26.446 | 0.787
[8 empty] | 3 | 0 | -16.8 | 0 | 3 | 21.659 | 23.272 | 1.613
[8 empty] | 4 | 0 | -8.4 | 0 | 4 | 17.659 | 18.046 | 0.387
[8 empty] | 5 | 0 | 0 | 0 | 5 | 13.659 | 14.872 | 1.213
[8 empty] | 6 | 0 | 8.4 | 0 | 6 | 9.659 | 9.646 | -0.013
[8 empty] | 7 | 0 | 16.8 | 0 | 7 | 5.659 | 6.472 | 0.813
[8 empty] | 8 | 0 | 25.2 | 0 | 8 | 1.659 | 1.246 | -0.413
[8 empty] | 9 | 0 | 33.6 | 0 | 9 | -2.341 | -1.928 | 0.413
[12 empty] | 10 | -6.341 | -7.154 | -0.813
[12 empty] | 11 | -10.341 | -10.328 | 0.013
[12 empty] | 12 | -14.341 | -15.554 | -1.213
[12 empty] | 13 | -18.341 | -18.728 | -0.387
[12 empty] | 14 | -22.341 | -23.954 | -1.613
[12 empty] | 15 | -26.341 | -27.128 | -0.787
[12 empty] | 16 | -30.341 | -32.354 | -2.013
3683um_vert_heater_section_pair | MS | 7 | 12 | 0 | -0.343 | 8.4 | 4 | 1 | 0 | -25.2 | 0 | 1 | 21.657 | 22.605 | 0.948
[8 empty] | 2 | 0 | -16.8 | 0 | 2 | 17.657 | 18.709 | 1.052
[8 empty] | 3 | 0 | -8.4 | 0 | 3 | 13.657 | 14.205 | 0.548
[8 empty] | 4 | 0 | 0 | 0 | 4 | 9.657 | 10.309 | 0.652
[8 empty] | 5 | 0 | 8.4 | 0 | 5 | 5.657 | 5.805 | 0.148
[8 empty] | 6 | 0 | 16.8 | 0 | 6 | 1.657 | 1.909 | 0.252
[8 empty] | 7 | 0 | 25.2 | 0 | 7 | -2.343 | -2.595 | -0.252
[12 empty] | 8 | -6.343 | -6.491 | -0.148
[12 empty] | 9 | -10.343 | -10.995 | -0.652
[12 empty] | 10 | -14.343 | -14.891 | -0.548
[12 empty] | 11 | -18.343 | -19.395 | -1.052
[12 empty] | 12 | -22.343 | -23.291 | -0.948
4000um_vert_heater_line | MS | 8 | 6 | -4.2 | -2.117 | 8 | 8.4 | 1 | -32.2 | -33.171 | -0.971 | 1 | 0 | 18.883 | 0
[8 empty] | 2 | -24.2 | -25.629 | -1.429 | 2 | 0 | 10.483 | 0
[8 empty] | 3 | -16.2 | -16.371 | -0.171 | 3 | 0 | 2.083 | 0
[8 empty] | 4 | -8.2 | -8.829 | -0.629 | 4 | 0 | -6.317 | 0
[8 empty] | 5 | -0.2 | 0.429 | 0.629 | 5 | 0 | -14.717 | 0
[8 empty] | 6 | 7.8 | 7.971 | 0.171 | 6 | 0 | -23.117 | 0
[8 empty] | 7 | 15.8 | 17.229 | 1.429
[8 empty] | 8 | 23.8 | 24.771 | 0.971
4000um_vert_heater_line | MS | 8 | 6 | 4.2 | 1.432 | 8 | 8.4 | 1 | -23.8 | -24.771 | -0.971 | 1 | 0 | 22.432 | 0
[8 empty] | 2 | -15.8 | -17.229 | -1.429 | 2 | 0 | 14.032 | 0
[8 empty] | 3 | -7.8 | -7.971 | -0.171 | 3 | 0 | 5.632 | 0
[8 empty] | 4 | 0.2 | -0.429 | -0.629 | 4 | 0 | -2.768 | 0
[8 empty] | 5 | 8.2 | 8.829 | 0.629 | 5 | 0 | -11.168 | 0
[8 empty] | 6 | 16.2 | 16.371 | 0.171 | 6 | 0 | -19.568 | 0
[8 empty] | 7 | 24.2 | 25.629 | 1.429
[8 empty] | 8 | 32.2 | 33.171 | 0.971

## Capacitors
[18 empty] | Alternate Array Layout | [5 empty] | To Skip
|  |  | Mask Shift |  | Cell size |  | Blade Coordinates |  |  |  | Cell Shift |  | Wafer Shift |  | Patch |  |  | size |  | center |  | step size |  | (1-indexed, from UL)
Layer | Description | Cell name | x | y | x | y | xl | xr | yu | yd | x | y | x | y | Frontside | Dose | Mask | C | R | x | y | x | y | C | R
Cap_Nb_120nm |  | Capacitor_400_0MHz | -9.5 | -7.8 | 0.628 | 2.412 | -9.845 | -9.155 | -6.526 | -9.066 | 0 | 0 | -9.5 | -7.8 |  |  | TKIDModule_Capacitor_ReEtch_Reticle | 1 | 1 | -25.2 | -27.114 | 0 | 0
Cap_Nb_120nm |  | Capacitor_402_3MHz | -8.5 | -7.8 | 0.628 | 2.412 | -8.845 | -8.155 | -6.526 | -9.066 | 0 | 0 | -8.5 | -7.8 |  |  | TKIDModule_Capacitor_ReEtch_Reticle | 1 | 1 | -16.8 | -27.114 | 0 | 0
Cap_Nb_120nm |  | Capacitor_404_6MHz | -7.5 | -7.8 | 0.628 | 2.412 | -7.845 | -7.155 | -6.526 | -9.066 | 0 | 0 | -7.5 | -7.8 |  |  | TKIDModule_Capacitor_ReEtch_Reticle | 1 | 1 | -25.2 | -32.368 | 0 | 0
Cap_Nb_120nm |  | Capacitor_406_9MHz | -6.5 | -7.8 | 0.628 | 2.412 | -6.845 | -6.155 | -6.526 | -9.066 | 0 | 0 | -6.5 | -7.8 |  |  | TKIDModule_Capacitor_ReEtch_Reticle | 1 | 1 | -16.8 | -32.368 | 0 | 0
Cap_Nb_120nm |  | Capacitor_409_2MHz | -5.5 | -7.8 | 0.628 | 2.412 | -5.845 | -5.155 | -6.526 | -9.066 | 0 | 0 | -5.5 | -7.8 |  |  | TKIDModule_Capacitor_ReEtch_Reticle | 1 | 1 | -8.4 | -27.114 | 0 | 0
Cap_Nb_120nm |  | Capacitor_411_5MHz | -4.5 | -7.8 | 0.628 | 2.412 | -4.845 | -4.155 | -6.526 | -9.066 | 0 | 0 | -4.5 | -7.8 |  |  | TKIDModule_Capacitor_ReEtch_Reticle | 1 | 1 | 0 | -27.114 | 0 | 0
Cap_Nb_120nm |  | Capacitor_413_8MHz | -3.5 | -7.8 | 0.628 | 2.412 | -3.845 | -3.155 | -6.526 | -9.066 | 0 | 0 | -3.5 | -7.8 |  |  | TKIDModule_Capacitor_ReEtch_Reticle | 1 | 1 | -8.4 | -32.368 | 0 | 0
Cap_Nb_120nm |  | Capacitor_416_1MHz | -2.5 | -7.8 | 0.628 | 2.412 | -2.845 | -2.155 | -6.526 | -9.066 | 0 | 0 | -2.5 | -7.8 |  |  | TKIDModule_Capacitor_ReEtch_Reticle | 1 | 1 | 0 | -32.368 | 0 | 0
Cap_Nb_120nm |  | Capacitor_418_4MHz | -1.5 | -7.8 | 0.628 | 2.412 | -1.845 | -1.155 | -6.526 | -9.066 | 0 | 0 | -1.5 | -7.8 |  |  | TKIDModule_Capacitor_ReEtch_Reticle | 1 | 1 | 8.4 | -27.114 | 0 | 0
Cap_Nb_120nm |  | Capacitor_420_7MHz | -0.5 | -7.8 | 0.628 | 2.412 | -0.845 | -0.155 | -6.526 | -9.066 | 0 | 0 | -0.5 | -7.8 |  |  | TKIDModule_Capacitor_ReEtch_Reticle | 1 | 1 | 16.8 | -27.114 | 0 | 0
Cap_Nb_120nm |  | Capacitor_423_0MHz | 0.5 | -7.8 | 0.628 | 2.412 | 0.155 | 0.845 | -6.526 | -9.066 | 0 | 0 | 0.5 | -7.8 |  |  | TKIDModule_Capacitor_ReEtch_Reticle | 1 | 1 | 8.4 | -32.368 | 0 | 0
Cap_Nb_120nm |  | Capacitor_425_3MHz | 1.5 | -7.8 | 0.628 | 2.412 | 1.155 | 1.845 | -6.526 | -9.066 | 0 | 0 | 1.5 | -7.8 |  |  | TKIDModule_Capacitor_ReEtch_Reticle | 1 | 1 | 16.8 | -32.368 | 0 | 0
Cap_Nb_120nm |  | Capacitor_427_6MHz | 2.5 | -7.8 | 0.628 | 2.412 | 2.155 | 2.845 | -6.526 | -9.066 | 0 | 0 | 2.5 | -7.8 |  |  | TKIDModule_Capacitor_ReEtch_Reticle | 1 | 1 | 25.2 | -27.114 | 0 | 0
Cap_Nb_120nm |  | Capacitor_429_9MHz | 3.5 | -7.8 | 0.628 | 2.412 | 3.155 | 3.845 | -6.526 | -9.066 | 0 | 0 | 3.5 | -7.8 |  |  | TKIDModule_Capacitor_ReEtch_Reticle | 1 | 1 | 33.6 | -18.714 | 0 | 0
Cap_Nb_120nm |  | Capacitor_432_2MHz | 4.5 | -7.8 | 0.628 | 2.412 | 4.155 | 4.845 | -6.526 | -9.066 | 0 | 0 | 4.5 | -7.8 |  |  | TKIDModule_Capacitor_ReEtch_Reticle | 1 | 1 | 25.2 | -32.368 | 0 | 0
Cap_Nb_120nm |  | Capacitor_434_5MHz | 5.5 | -7.8 | 0.628 | 2.412 | 5.155 | 5.845 | -6.526 | -9.066 | 0 | 0 | 5.5 | -7.8 |  |  | TKIDModule_Capacitor_ReEtch_Reticle | 1 | 1 | 33.6 | -23.968 | 0 | 0
Cap_Nb_120nm |  | Capacitor_436_8MHz | 6.5 | -7.8 | 0.628 | 2.412 | 6.155 | 6.845 | -6.526 | -9.066 | 0 | 0 | 6.5 | -7.8 |  |  | TKIDModule_Capacitor_ReEtch_Reticle | 1 | 1 | 25.2 | -18.714 | 0 | 0
Cap_Nb_120nm |  | Capacitor_439_1MHz | 7.5 | -7.8 | 0.628 | 2.412 | 7.155 | 7.845 | -6.526 | -9.066 | 0 | 0 | 7.5 | -7.8 |  |  | TKIDModule_Capacitor_ReEtch_Reticle | 1 | 1 | 16.8 | -18.714 | 0 | 0
Cap_Nb_120nm |  | Capacitor_441_4MHz | 8.5 | -7.8 | 0.628 | 2.412 | 8.155 | 8.845 | -6.526 | -9.066 | 0 | 0 | 8.5 | -7.8 |  |  | TKIDModule_Capacitor_ReEtch_Reticle | 1 | 1 | 25.2 | -23.968 | 0 | 0
Cap_Nb_120nm |  | Capacitor_443_7MHz | 9.5 | -7.8 | 0.628 | 2.412 | 9.155 | 9.845 | -6.526 | -9.066 | 0 | 0 | 9.5 | -7.8 |  |  | TKIDModule_Capacitor_ReEtch_Reticle | 1 | 1 | 16.8 | -23.968 | 0 | 0
Cap_Nb_120nm |  | Capacitor_446_0MHz | -9.5 | -5 | 0.628 | 2.412 | -9.845 | -9.155 | -3.726 | -6.266 | 0 | 0 | -9.5 | -5 |  |  | TKIDModule_Capacitor_ReEtch_Reticle | 1 | 1 | 8.4 | -18.714 | 0 | 0
Cap_Nb_120nm |  | Capacitor_448_3MHz | -8.5 | -5 | 0.628 | 2.412 | -8.845 | -8.155 | -3.726 | -6.266 | 0 | 0 | -8.5 | -5 |  |  | TKIDModule_Capacitor_ReEtch_Reticle | 1 | 1 | 0 | -18.714 | 0 | 0
Cap_Nb_120nm |  | Capacitor_450_6MHz | -7.5 | -5 | 0.628 | 2.412 | -7.845 | -7.155 | -3.726 | -6.266 | 0 | 0 | -7.5 | -5 |  |  | TKIDModule_Capacitor_ReEtch_Reticle | 1 | 1 | 8.4 | -23.968 | 0 | 0
Cap_Nb_120nm |  | Capacitor_452_9MHz | -6.5 | -5 | 0.628 | 2.412 | -6.845 | -6.155 | -3.726 | -6.266 | 0 | 0 | -6.5 | -5 |  |  | TKIDModule_Capacitor_ReEtch_Reticle | 1 | 1 | 0 | -23.968 | 0 | 0
Cap_Nb_120nm |  | Capacitor_455_2MHz | -5.5 | -5 | 0.628 | 2.412 | -5.845 | -5.155 | -3.726 | -6.266 | 0 | 0 | -5.5 | -5 |  |  | TKIDModule_Capacitor_ReEtch_Reticle | 1 | 1 | -8.4 | -18.714 | 0 | 0
Cap_Nb_120nm |  | Capacitor_457_5MHz | -4.5 | -5 | 0.628 | 2.412 | -4.845 | -4.155 | -3.726 | -6.266 | 0 | 0 | -4.5 | -5 |  |  | TKIDModule_Capacitor_ReEtch_Reticle | 1 | 1 | -16.8 | -18.714 | 0 | 0
Cap_Nb_120nm |  | Capacitor_459_8MHz | -3.5 | -5 | 0.628 | 2.412 | -3.845 | -3.155 | -3.726 | -6.266 | 0 | 0 | -3.5 | -5 |  |  | TKIDModule_Capacitor_ReEtch_Reticle | 1 | 1 | -8.4 | -23.968 | 0 | 0
Cap_Nb_120nm |  | Capacitor_462_1MHz | -2.5 | -5 | 0.628 | 2.412 | -2.845 | -2.155 | -3.726 | -6.266 | 0 | 0 | -2.5 | -5 |  |  | TKIDModule_Capacitor_ReEtch_Reticle | 1 | 1 | -16.8 | -23.968 | 0 | 0
Cap_Nb_120nm |  | Capacitor_464_4MHz | -1.5 | -5 | 0.628 | 2.412 | -1.845 | -1.155 | -3.726 | -6.266 | 0 | 0 | -1.5 | -5 |  |  | TKIDModule_Capacitor_ReEtch_Reticle | 1 | 1 | -25.2 | -18.714 | 0 | 0
Cap_Nb_120nm |  | Capacitor_466_7MHz | -0.5 | -5 | 0.628 | 2.412 | -0.845 | -0.155 | -3.726 | -6.266 | 0 | 0 | -0.5 | -5 |  |  | TKIDModule_Capacitor_ReEtch_Reticle | 1 | 1 | -33.6 | -18.714 | 0 | 0
Cap_Nb_120nm |  | Capacitor_469_0MHz | 0.5 | -5 | 0.628 | 2.412 | 0.155 | 0.845 | -3.726 | -6.266 | 0 | 0 | 0.5 | -5 |  |  | TKIDModule_Capacitor_ReEtch_Reticle | 1 | 1 | -25.2 | -23.968 | 0 | 0
Cap_Nb_120nm |  | Capacitor_471_3MHz | 1.5 | -5 | 0.628 | 2.412 | 1.155 | 1.845 | -3.726 | -6.266 | 0 | 0 | 1.5 | -5 |  |  | TKIDModule_Capacitor_ReEtch_Reticle | 1 | 1 | -33.6 | -23.968 | 0 | 0
Cap_Nb_120nm |  | Capacitor_473_6MHz | 2.5 | -5 | 0.628 | 2.412 | 2.155 | 2.845 | -3.726 | -6.266 | 0 | 0 | 2.5 | -5 |  |  | TKIDModule_Capacitor_ReEtch_Reticle | 1 | 1 | -33.6 | -10.314 | 0 | 0
Cap_Nb_120nm |  | Capacitor_475_9MHz | 3.5 | -5 | 0.628 | 2.412 | 3.155 | 3.845 | -3.726 | -6.266 | 0 | 0 | 3.5 | -5 |  |  | TKIDModule_Capacitor_ReEtch_Reticle | 1 | 1 | -25.2 | -10.314 | 0 | 0
Cap_Nb_120nm |  | Capacitor_478_2MHz | 4.5 | -5 | 0.628 | 2.412 | 4.155 | 4.845 | -3.726 | -6.266 | 0 | 0 | 4.5 | -5 |  |  | TKIDModule_Capacitor_ReEtch_Reticle | 1 | 1 | -25.2 | -15.568 | 0 | 0
Cap_Nb_120nm |  | Capacitor_480_5MHz | 5.5 | -5 | 0.628 | 2.412 | 5.155 | 5.845 | -3.726 | -6.266 | 0 | 0 | 5.5 | -5 |  |  | TKIDModule_Capacitor_ReEtch_Reticle | 1 | 1 | -16.8 | -15.568 | 0 | 0
Cap_Nb_120nm |  | Capacitor_482_8MHz | 6.5 | -5 | 0.628 | 2.412 | 6.155 | 6.845 | -3.726 | -6.266 | 0 | 0 | 6.5 | -5 |  |  | TKIDModule_Capacitor_ReEtch_Reticle | 1 | 1 | -16.8 | -10.314 | 0 | 0
Cap_Nb_120nm |  | Capacitor_485_1MHz | 7.5 | -5 | 0.628 | 2.412 | 7.155 | 7.845 | -3.726 | -6.266 | 0 | 0 | 7.5 | -5 |  |  | TKIDModule_Capacitor_ReEtch_Reticle | 1 | 1 | -8.4 | -10.314 | 0 | 0
Cap_Nb_120nm |  | Capacitor_487_4MHz | 8.5 | -5 | 0.628 | 2.412 | 8.155 | 8.845 | -3.726 | -6.266 | 0 | 0 | 8.5 | -5 |  |  | TKIDModule_Capacitor_ReEtch_Reticle | 1 | 1 | -8.4 | -15.568 | 0 | 0
Cap_Nb_120nm |  | Capacitor_489_7MHz | 9.5 | -5 | 0.628 | 2.412 | 9.155 | 9.845 | -3.726 | -6.266 | 0 | 0 | 9.5 | -5 |  |  | TKIDModule_Capacitor_ReEtch_Reticle | 1 | 1 | 0 | -15.568 | 0 | 0
Cap_Nb_120nm |  | Capacitor_492_0MHz | -9.5 | -2.2 | 0.628 | 2.412 | -9.845 | -9.155 | -0.926 | -3.466 | 0 | 0 | -9.5 | -2.2 |  |  | TKIDModule_Capacitor_ReEtch_Reticle | 1 | 1 | 0 | -10.314 | 0 | 0
Cap_Nb_120nm |  | Capacitor_494_3MHz | -8.5 | -2.2 | 0.628 | 2.412 | -8.845 | -8.155 | -0.926 | -3.466 | 0 | 0 | -8.5 | -2.2 |  |  | TKIDModule_Capacitor_ReEtch_Reticle | 1 | 1 | 8.4 | -10.314 | 0 | 0
Cap_Nb_120nm |  | Capacitor_496_6MHz | -7.5 | -2.2 | 0.628 | 2.412 | -7.845 | -7.155 | -0.926 | -3.466 | 0 | 0 | -7.5 | -2.2 |  |  | TKIDModule_Capacitor_ReEtch_Reticle | 1 | 1 | 8.4 | -15.568 | 0 | 0
Cap_Nb_120nm |  | Capacitor_498_9MHz | -6.5 | -2.2 | 0.628 | 2.412 | -6.845 | -6.155 | -0.926 | -3.466 | 0 | 0 | -6.5 | -2.2 |  |  | TKIDModule_Capacitor_ReEtch_Reticle | 1 | 1 | 16.8 | -15.568 | 0 | 0
Cap_Nb_120nm |  | Capacitor_501_2MHz | -5.5 | -2.2 | 0.628 | 2.412 | -5.845 | -5.155 | -0.926 | -3.466 | 0 | 0 | -5.5 | -2.2 |  |  | TKIDModule_Capacitor_ReEtch_Reticle | 1 | 1 | 16.8 | -10.314 | 0 | 0
Cap_Nb_120nm |  | Capacitor_503_5MHz | -4.5 | -2.2 | 0.628 | 2.412 | -4.845 | -4.155 | -0.926 | -3.466 | 0 | 0 | -4.5 | -2.2 |  |  | TKIDModule_Capacitor_ReEtch_Reticle | 1 | 1 | 25.2 | -10.314 | 0 | 0
Cap_Nb_120nm |  | Capacitor_505_8MHz | -3.5 | -2.2 | 0.628 | 2.412 | -3.845 | -3.155 | -0.926 | -3.466 | 0 | 0 | -3.5 | -2.2 |  |  | TKIDModule_Capacitor_ReEtch_Reticle | 1 | 1 | 25.2 | -15.568 | 0 | 0
Cap_Nb_120nm |  | Capacitor_508_1MHz | -2.5 | -2.2 | 0.628 | 2.412 | -2.845 | -2.155 | -0.926 | -3.466 | 0 | 0 | -2.5 | -2.2 |  |  | TKIDModule_Capacitor_ReEtch_Reticle | 1 | 1 | 33.6 | -15.568 | 0 | 0
Cap_Nb_120nm |  | Capacitor_510_4MHz | -1.5 | -2.2 | 0.628 | 2.412 | -1.845 | -1.155 | -0.926 | -3.466 | 0 | 0 | -1.5 | -2.2 |  |  | TKIDModule_Capacitor_ReEtch_Reticle | 1 | 1 | 33.6 | -1.914 | 0 | 0
Cap_Nb_120nm |  | Capacitor_512_7MHz | -0.5 | -2.2 | 0.628 | 2.412 | -0.845 | -0.155 | -0.926 | -3.466 | 0 | 0 | -0.5 | -2.2 |  |  | TKIDModule_Capacitor_ReEtch_Reticle | 1 | 1 | 25.2 | -1.914 | 0 | 0
Cap_Nb_120nm |  | Capacitor_515_0MHz | 0.5 | -2.2 | 0.628 | 2.412 | 0.155 | 0.845 | -0.926 | -3.466 | 0 | 0 | 0.5 | -2.2 |  |  | TKIDModule_Capacitor_ReEtch_Reticle | 1 | 1 | 33.6 | -7.168 | 0 | 0
Cap_Nb_120nm |  | Capacitor_517_3MHz | 1.5 | -2.2 | 0.628 | 2.412 | 1.155 | 1.845 | -0.926 | -3.466 | 0 | 0 | 1.5 | -2.2 |  |  | TKIDModule_Capacitor_ReEtch_Reticle | 1 | 1 | 25.2 | -7.168 | 0 | 0
Cap_Nb_120nm |  | Capacitor_519_6MHz | 2.5 | -2.2 | 0.628 | 2.412 | 2.155 | 2.845 | -0.926 | -3.466 | 0 | 0 | 2.5 | -2.2 |  |  | TKIDModule_Capacitor_ReEtch_Reticle | 1 | 1 | 16.8 | -1.914 | 0 | 0
Cap_Nb_120nm |  | Capacitor_521_9MHz | 3.5 | -2.2 | 0.628 | 2.412 | 3.155 | 3.845 | -0.926 | -3.466 | 0 | 0 | 3.5 | -2.2 |  |  | TKIDModule_Capacitor_ReEtch_Reticle | 1 | 1 | 8.4 | -1.914 | 0 | 0
Cap_Nb_120nm |  | Capacitor_524_2MHz | 4.5 | -2.2 | 0.628 | 2.412 | 4.155 | 4.845 | -0.926 | -3.466 | 0 | 0 | 4.5 | -2.2 |  |  | TKIDModule_Capacitor_ReEtch_Reticle | 1 | 1 | 16.8 | -7.168 | 0 | 0
Cap_Nb_120nm |  | Capacitor_526_5MHz | 5.5 | -2.2 | 0.628 | 2.412 | 5.155 | 5.845 | -0.926 | -3.466 | 0 | 0 | 5.5 | -2.2 |  |  | TKIDModule_Capacitor_ReEtch_Reticle | 1 | 1 | 8.4 | -7.168 | 0 | 0
Cap_Nb_120nm |  | Capacitor_528_8MHz | 6.5 | -2.2 | 0.628 | 2.412 | 6.155 | 6.845 | -0.926 | -3.466 | 0 | 0 | 6.5 | -2.2 |  |  | TKIDModule_Capacitor_ReEtch_Reticle | 1 | 1 | 0 | -1.914 | 0 | 0
Cap_Nb_120nm |  | Capacitor_531_1MHz | 7.5 | -2.2 | 0.628 | 2.412 | 7.155 | 7.845 | -0.926 | -3.466 | 0 | 0 | 7.5 | -2.2 |  |  | TKIDModule_Capacitor_ReEtch_Reticle | 1 | 1 | -8.4 | -1.914 | 0 | 0
Cap_Nb_120nm |  | Capacitor_533_4MHz | 8.5 | -2.2 | 0.628 | 2.412 | 8.155 | 8.845 | -0.926 | -3.466 | 0 | 0 | 8.5 | -2.2 |  |  | TKIDModule_Capacitor_ReEtch_Reticle | 1 | 1 | 0 | -7.168 | 0 | 0
Cap_Nb_120nm |  | Capacitor_535_7MHz | 9.5 | -2.2 | 0.628 | 2.412 | 9.155 | 9.845 | -0.926 | -3.466 | 0 | 0 | 9.5 | -2.2 |  |  | TKIDModule_Capacitor_ReEtch_Reticle | 1 | 1 | -8.4 | -7.168 | 0 | 0
Cap_Nb_120nm |  | Capacitor_538_0MHz | -9.5 | 0.6 | 0.628 | 2.412 | -9.845 | -9.155 | 1.874 | -0.666 | 0 | 0 | -9.5 | 0.6 |  |  | TKIDModule_Capacitor_ReEtch_Reticle | 1 | 1 | -16.8 | -1.914 | 0 | 0
Cap_Nb_120nm |  | Capacitor_540_3MHz | -8.5 | 0.6 | 0.628 | 2.412 | -8.845 | -8.155 | 1.874 | -0.666 | 0 | 0 | -8.5 | 0.6 |  |  | TKIDModule_Capacitor_ReEtch_Reticle | 1 | 1 | -25.2 | -1.914 | 0 | 0
Cap_Nb_120nm |  | Capacitor_542_6MHz | -7.5 | 0.6 | 0.628 | 2.412 | -7.845 | -7.155 | 1.874 | -0.666 | 0 | 0 | -7.5 | 0.6 |  |  | TKIDModule_Capacitor_ReEtch_Reticle | 1 | 1 | -16.8 | -7.168 | 0 | 0
Cap_Nb_120nm |  | Capacitor_544_9MHz | -6.5 | 0.6 | 0.628 | 2.412 | -6.845 | -6.155 | 1.874 | -0.666 | 0 | 0 | -6.5 | 0.6 |  |  | TKIDModule_Capacitor_ReEtch_Reticle | 1 | 1 | -25.2 | -7.168 | 0 | 0
Cap_Nb_120nm |  | Capacitor_547_2MHz | -5.5 | 0.6 | 0.628 | 2.412 | -5.845 | -5.155 | 1.874 | -0.666 | 0 | 0 | -5.5 | 0.6 |  |  | TKIDModule_Capacitor_ReEtch_Reticle | 1 | 1 | -33.6 | -1.914 | 0 | 0
Cap_Nb_120nm |  | Capacitor_549_5MHz | -4.5 | 0.6 | 0.628 | 2.412 | -4.845 | -4.155 | 1.874 | -0.666 | 0 | 0 | -4.5 | 0.6 |  |  | TKIDModule_Capacitor_ReEtch_Reticle | 1 | 1 | -33.6 | 6.486 | 0 | 0
Cap_Nb_120nm |  | Capacitor_551_8MHz | -3.5 | 0.6 | 0.628 | 2.412 | -3.845 | -3.155 | 1.874 | -0.666 | 0 | 0 | -3.5 | 0.6 |  |  | TKIDModule_Capacitor_ReEtch_Reticle | 1 | 1 | -33.6 | -7.168 | 0 | 0
Cap_Nb_120nm |  | Capacitor_554_1MHz | -2.5 | 0.6 | 0.628 | 2.412 | -2.845 | -2.155 | 1.874 | -0.666 | 0 | 0 | -2.5 | 0.6 |  |  | TKIDModule_Capacitor_ReEtch_Reticle | 1 | 1 | -25.2 | 1.232 | 0 | 0
Cap_Nb_120nm |  | Capacitor_556_4MHz | -1.5 | 0.6 | 0.628 | 2.412 | -1.845 | -1.155 | 1.874 | -0.666 | 0 | 0 | -1.5 | 0.6 |  |  | TKIDModule_Capacitor_ReEtch_Reticle | 1 | 1 | -25.2 | 6.486 | 0 | 0
Cap_Nb_120nm |  | Capacitor_558_7MHz | -0.5 | 0.6 | 0.628 | 2.412 | -0.845 | -0.155 | 1.874 | -0.666 | 0 | 0 | -0.5 | 0.6 |  |  | TKIDModule_Capacitor_ReEtch_Reticle | 1 | 1 | -16.8 | 6.486 | 0 | 0
Cap_Nb_120nm |  | Capacitor_561_0MHz | 0.5 | 0.6 | 0.628 | 2.412 | 0.155 | 0.845 | 1.874 | -0.666 | 0 | 0 | 0.5 | 0.6 |  |  | TKIDModule_Capacitor_ReEtch_Reticle | 1 | 1 | -16.8 | 1.232 | 0 | 0
Cap_Nb_120nm |  | Capacitor_563_3MHz | 1.5 | 0.6 | 0.628 | 2.412 | 1.155 | 1.845 | 1.874 | -0.666 | 0 | 0 | 1.5 | 0.6 |  |  | TKIDModule_Capacitor_ReEtch_Reticle | 1 | 1 | -8.4 | 1.232 | 0 | 0
Cap_Nb_120nm |  | Capacitor_565_6MHz | 2.5 | 0.6 | 0.628 | 2.412 | 2.155 | 2.845 | 1.874 | -0.666 | 0 | 0 | 2.5 | 0.6 |  |  | TKIDModule_Capacitor_ReEtch_Reticle | 1 | 1 | -8.4 | 6.486 | 0 | 0
Cap_Nb_120nm |  | Capacitor_567_9MHz | 3.5 | 0.6 | 0.628 | 2.412 | 3.155 | 3.845 | 1.874 | -0.666 | 0 | 0 | 3.5 | 0.6 |  |  | TKIDModule_Capacitor_ReEtch_Reticle | 1 | 1 | 0 | 6.486 | 0 | 0
Cap_Nb_120nm |  | Capacitor_570_2MHz | 4.5 | 0.6 | 0.628 | 2.412 | 4.155 | 4.845 | 1.874 | -0.666 | 0 | 0 | 4.5 | 0.6 |  |  | TKIDModule_Capacitor_ReEtch_Reticle | 1 | 1 | 0 | 1.232 | 0 | 0
Cap_Nb_120nm |  | Capacitor_572_5MHz | 5.5 | 0.6 | 0.628 | 2.412 | 5.155 | 5.845 | 1.874 | -0.666 | 0 | 0 | 5.5 | 0.6 |  |  | TKIDModule_Capacitor_ReEtch_Reticle | 1 | 1 | 8.4 | 1.232 | 0 | 0
Cap_Nb_120nm |  | Capacitor_574_8MHz | 6.5 | 0.6 | 0.628 | 2.412 | 6.155 | 6.845 | 1.874 | -0.666 | 0 | 0 | 6.5 | 0.6 |  |  | TKIDModule_Capacitor_ReEtch_Reticle | 1 | 1 | 8.4 | 6.486 | 0 | 0
Cap_Nb_120nm |  | Capacitor_577_1MHz | 7.5 | 0.6 | 0.628 | 2.412 | 7.155 | 7.845 | 1.874 | -0.666 | 0 | 0 | 7.5 | 0.6 |  |  | TKIDModule_Capacitor_ReEtch_Reticle | 1 | 1 | 16.8 | 6.486 | 0 | 0
Cap_Nb_120nm |  | Capacitor_579_4MHz | 8.5 | 0.6 | 0.628 | 2.412 | 8.155 | 8.845 | 1.874 | -0.666 | 0 | 0 | 8.5 | 0.6 |  |  | TKIDModule_Capacitor_ReEtch_Reticle | 1 | 1 | 16.8 | 1.232 | 0 | 0
Cap_Nb_120nm |  | Capacitor_581_7MHz | 9.5 | 0.6 | 0.628 | 2.412 | 9.155 | 9.845 | 1.874 | -0.666 | 0 | 0 | 9.5 | 0.6 |  |  | TKIDModule_Capacitor_ReEtch_Reticle | 1 | 1 | 25.2 | 1.232 | 0 | 0
Cap_Nb_120nm |  | Capacitor_584_0MHz | -9.5 | 3.4 | 0.628 | 2.412 | -9.845 | -9.155 | 4.674 | 2.134 | 0 | 0 | -9.5 | 3.4 |  |  | TKIDModule_Capacitor_ReEtch_Reticle | 1 | 1 | 25.2 | 6.486 | 0 | 0
Cap_Nb_120nm |  | Capacitor_586_3MHz | -8.5 | 3.4 | 0.628 | 2.412 | -8.845 | -8.155 | 4.674 | 2.134 | 0 | 0 | -8.5 | 3.4 |  |  | TKIDModule_Capacitor_ReEtch_Reticle | 1 | 1 | 33.6 | 14.886 | 0 | 0
Cap_Nb_120nm |  | Capacitor_588_6MHz | -7.5 | 3.4 | 0.628 | 2.412 | -7.845 | -7.155 | 4.674 | 2.134 | 0 | 0 | -7.5 | 3.4 |  |  | TKIDModule_Capacitor_ReEtch_Reticle | 1 | 1 | 33.6 | 1.232 | 0 | 0
Cap_Nb_120nm |  | Capacitor_590_9MHz | -6.5 | 3.4 | 0.628 | 2.412 | -6.845 | -6.155 | 4.674 | 2.134 | 0 | 0 | -6.5 | 3.4 |  |  | TKIDModule_Capacitor_ReEtch_Reticle | 1 | 1 | 33.6 | 9.632 | 0 | 0
Cap_Nb_120nm |  | Capacitor_593_2MHz | -5.5 | 3.4 | 0.628 | 2.412 | -5.845 | -5.155 | 4.674 | 2.134 | 0 | 0 | -5.5 | 3.4 |  |  | TKIDModule_Capacitor_ReEtch_Reticle | 1 | 1 | 25.2 | 14.886 | 0 | 0
Cap_Nb_120nm |  | Capacitor_595_5MHz | -4.5 | 3.4 | 0.628 | 2.412 | -4.845 | -4.155 | 4.674 | 2.134 | 0 | 0 | -4.5 | 3.4 |  |  | TKIDModule_Capacitor_ReEtch_Reticle | 1 | 1 | 16.8 | 14.886 | 0 | 0
Cap_Nb_120nm |  | Capacitor_597_8MHz | -3.5 | 3.4 | 0.628 | 2.412 | -3.845 | -3.155 | 4.674 | 2.134 | 0 | 0 | -3.5 | 3.4 |  |  | TKIDModule_Capacitor_ReEtch_Reticle | 1 | 1 | 25.2 | 9.632 | 0 | 0
Cap_Nb_120nm |  | Capacitor_600_1MHz | -2.5 | 3.4 | 0.628 | 2.412 | -2.845 | -2.155 | 4.674 | 2.134 | 0 | 0 | -2.5 | 3.4 |  |  | TKIDModule_Capacitor_ReEtch_Reticle | 1 | 1 | 16.8 | 9.632 | 0 | 0
Cap_Nb_120nm |  | Capacitor_602_4MHz | -1.5 | 3.4 | 0.628 | 2.412 | -1.845 | -1.155 | 4.674 | 2.134 | 0 | 0 | -1.5 | 3.4 |  |  | TKIDModule_Capacitor_ReEtch_Reticle | 1 | 1 | 8.4 | 14.886 | 0 | 0
Cap_Nb_120nm |  | Capacitor_604_7MHz | -0.5 | 3.4 | 0.628 | 2.412 | -0.845 | -0.155 | 4.674 | 2.134 | 0 | 0 | -0.5 | 3.4 |  |  | TKIDModule_Capacitor_ReEtch_Reticle | 1 | 1 | 0 | 14.886 | 0 | 0
Cap_Nb_120nm |  | Capacitor_607_0MHz | 0.5 | 3.4 | 0.628 | 2.412 | 0.155 | 0.845 | 4.674 | 2.134 | 0 | 0 | 0.5 | 3.4 |  |  | TKIDModule_Capacitor_ReEtch_Reticle | 1 | 1 | 8.4 | 9.632 | 0 | 0
Cap_Nb_120nm |  | Capacitor_609_3MHz | 1.5 | 3.4 | 0.628 | 2.412 | 1.155 | 1.845 | 4.674 | 2.134 | 0 | 0 | 1.5 | 3.4 |  |  | TKIDModule_Capacitor_ReEtch_Reticle | 1 | 1 | 0 | 9.632 | 0 | 0
Cap_Nb_120nm |  | Capacitor_611_6MHz | 2.5 | 3.4 | 0.628 | 2.412 | 2.155 | 2.845 | 4.674 | 2.134 | 0 | 0 | 2.5 | 3.4 |  |  | TKIDModule_Capacitor_ReEtch_Reticle | 1 | 1 | -8.4 | 14.886 | 0 | 0
Cap_Nb_120nm |  | Capacitor_613_9MHz | 3.5 | 3.4 | 0.628 | 2.412 | 3.155 | 3.845 | 4.674 | 2.134 | 0 | 0 | 3.5 | 3.4 |  |  | TKIDModule_Capacitor_ReEtch_Reticle | 1 | 1 | -16.8 | 14.886 | 0 | 0
Cap_Nb_120nm |  | Capacitor_616_2MHz | 4.5 | 3.4 | 0.628 | 2.412 | 4.155 | 4.845 | 4.674 | 2.134 | 0 | 0 | 4.5 | 3.4 |  |  | TKIDModule_Capacitor_ReEtch_Reticle | 1 | 1 | -8.4 | 9.632 | 0 | 0
Cap_Nb_120nm |  | Capacitor_618_5MHz | 5.5 | 3.4 | 0.628 | 2.412 | 5.155 | 5.845 | 4.674 | 2.134 | 0 | 0 | 5.5 | 3.4 |  |  | TKIDModule_Capacitor_ReEtch_Reticle | 1 | 1 | -16.8 | 9.632 | 0 | 0
Cap_Nb_120nm |  | Capacitor_620_8MHz | 6.5 | 3.4 | 0.628 | 2.412 | 6.155 | 6.845 | 4.674 | 2.134 | 0 | 0 | 6.5 | 3.4 |  |  | TKIDModule_Capacitor_ReEtch_Reticle | 1 | 1 | -25.2 | 14.886 | 0 | 0
Cap_Nb_120nm |  | Capacitor_623_1MHz | 7.5 | 3.4 | 0.628 | 2.412 | 7.155 | 7.845 | 4.674 | 2.134 | 0 | 0 | 7.5 | 3.4 |  |  | TKIDModule_Capacitor_ReEtch_Reticle | 1 | 1 | -33.6 | 14.886 | 0 | 0
Cap_Nb_120nm |  | Capacitor_625_4MHz | 8.5 | 3.4 | 0.628 | 2.412 | 8.155 | 8.845 | 4.674 | 2.134 | 0 | 0 | 8.5 | 3.4 |  |  | TKIDModule_Capacitor_ReEtch_Reticle | 1 | 1 | -25.2 | 9.632 | 0 | 0
Cap_Nb_120nm |  | Capacitor_627_7MHz | 9.5 | 3.4 | 0.628 | 2.412 | 9.155 | 9.845 | 4.674 | 2.134 | 0 | 0 | 9.5 | 3.4 |  |  | TKIDModule_Capacitor_ReEtch_Reticle | 1 | 1 | -33.6 | 9.632 | 0 | 0
Cap_Nb_120nm |  | Capacitor_630_0MHz | -9.5 | 6.2 | 0.628 | 2.412 | -9.845 | -9.155 | 7.474 | 4.934 | 0 | 0 | -9.5 | 6.2 |  |  | TKIDModule_Capacitor_ReEtch_Reticle | 1 | 1 | -33.6 | 23.286 | 0 | 0
Cap_Nb_120nm |  | Capacitor_632_3MHz | -8.5 | 6.2 | 0.628 | 2.412 | -8.845 | -8.155 | 7.474 | 4.934 | 0 | 0 | -8.5 | 6.2 |  |  | TKIDModule_Capacitor_ReEtch_Reticle | 1 | 1 | -25.2 | 23.286 | 0 | 0
Cap_Nb_120nm |  | Capacitor_634_6MHz | -7.5 | 6.2 | 0.628 | 2.412 | -7.845 | -7.155 | 7.474 | 4.934 | 0 | 0 | -7.5 | 6.2 |  |  | TKIDModule_Capacitor_ReEtch_Reticle | 1 | 1 | -25.2 | 18.032 | 0 | 0
Cap_Nb_120nm |  | Capacitor_636_9MHz | -6.5 | 6.2 | 0.628 | 2.412 | -6.845 | -6.155 | 7.474 | 4.934 | 0 | 0 | -6.5 | 6.2 |  |  | TKIDModule_Capacitor_ReEtch_Reticle | 1 | 1 | -16.8 | 18.032 | 0 | 0
Cap_Nb_120nm |  | Capacitor_639_2MHz | -5.5 | 6.2 | 0.628 | 2.412 | -5.845 | -5.155 | 7.474 | 4.934 | 0 | 0 | -5.5 | 6.2 |  |  | TKIDModule_Capacitor_ReEtch_Reticle | 1 | 1 | -16.8 | 23.286 | 0 | 0
Cap_Nb_120nm |  | Capacitor_641_5MHz | -4.5 | 6.2 | 0.628 | 2.412 | -4.845 | -4.155 | 7.474 | 4.934 | 0 | 0 | -4.5 | 6.2 |  |  | TKIDModule_Capacitor_ReEtch_Reticle | 1 | 1 | -8.4 | 23.286 | 0 | 0
Cap_Nb_120nm |  | Capacitor_643_8MHz | -3.5 | 6.2 | 0.628 | 2.412 | -3.845 | -3.155 | 7.474 | 4.934 | 0 | 0 | -3.5 | 6.2 |  |  | TKIDModule_Capacitor_ReEtch_Reticle | 1 | 1 | -8.4 | 18.032 | 0 | 0
Cap_Nb_120nm |  | Capacitor_646_1MHz | -2.5 | 6.2 | 0.628 | 2.412 | -2.845 | -2.155 | 7.474 | 4.934 | 0 | 0 | -2.5 | 6.2 |  |  | TKIDModule_Capacitor_ReEtch_Reticle | 1 | 1 | 0 | 18.032 | 0 | 0
Cap_Nb_120nm |  | Capacitor_648_4MHz | -1.5 | 6.2 | 0.628 | 2.412 | -1.845 | -1.155 | 7.474 | 4.934 | 0 | 0 | -1.5 | 6.2 |  |  | TKIDModule_Capacitor_ReEtch_Reticle | 1 | 1 | 0 | 23.286 | 0 | 0
Cap_Nb_120nm |  | Capacitor_650_7MHz | -0.5 | 6.2 | 0.628 | 2.412 | -0.845 | -0.155 | 7.474 | 4.934 | 0 | 0 | -0.5 | 6.2 |  |  | TKIDModule_Capacitor_ReEtch_Reticle | 1 | 1 | 8.4 | 23.286 | 0 | 0
Cap_Nb_120nm |  | Capacitor_653_0MHz | 0.5 | 6.2 | 0.628 | 2.412 | 0.155 | 0.845 | 7.474 | 4.934 | 0 | 0 | 0.5 | 6.2 |  |  | TKIDModule_Capacitor_ReEtch_Reticle | 1 | 1 | 8.4 | 18.032 | 0 | 0
Cap_Nb_120nm |  | Capacitor_655_3MHz | 1.5 | 6.2 | 0.628 | 2.412 | 1.155 | 1.845 | 7.474 | 4.934 | 0 | 0 | 1.5 | 6.2 |  |  | TKIDModule_Capacitor_ReEtch_Reticle | 1 | 1 | 16.8 | 18.032 | 0 | 0
Cap_Nb_120nm |  | Capacitor_657_6MHz | 2.5 | 6.2 | 0.628 | 2.412 | 2.155 | 2.845 | 7.474 | 4.934 | 0 | 0 | 2.5 | 6.2 |  |  | TKIDModule_Capacitor_ReEtch_Reticle | 1 | 1 | 16.8 | 23.286 | 0 | 0
Cap_Nb_120nm |  | Capacitor_659_9MHz | 3.5 | 6.2 | 0.628 | 2.412 | 3.155 | 3.845 | 7.474 | 4.934 | 0 | 0 | 3.5 | 6.2 |  |  | TKIDModule_Capacitor_ReEtch_Reticle | 1 | 1 | 25.2 | 23.286 | 0 | 0
Cap_Nb_120nm |  | Capacitor_662_2MHz | 4.5 | 6.2 | 0.628 | 2.412 | 4.155 | 4.845 | 7.474 | 4.934 | 0 | 0 | 4.5 | 6.2 |  |  | TKIDModule_Capacitor_ReEtch_Reticle | 1 | 1 | 25.2 | 18.032 | 0 | 0
Cap_Nb_120nm |  | Capacitor_664_5MHz | 5.5 | 6.2 | 0.628 | 2.412 | 5.155 | 5.845 | 7.474 | 4.934 | 0 | 0 | 5.5 | 6.2 |  |  | TKIDModule_Capacitor_ReEtch_Reticle | 1 | 1 | 33.6 | 18.032 | 0 | 0
Cap_Nb_120nm |  | Capacitor_666_8MHz | 6.5 | 6.2 | 0.628 | 2.412 | 6.155 | 6.845 | 7.474 | 4.934 | 0 | 0 | 6.5 | 6.2 |  |  | TKIDModule_Capacitor_ReEtch_Reticle | 1 | 1 | 25.2 | 31.686 | 0 | 0
Cap_Nb_120nm |  | Capacitor_669_1MHz | 7.5 | 6.2 | 0.628 | 2.412 | 7.155 | 7.845 | 7.474 | 4.934 | 0 | 0 | 7.5 | 6.2 |  |  | TKIDModule_Capacitor_ReEtch_Reticle | 1 | 1 | 16.8 | 31.686 | 0 | 0
Cap_Nb_120nm |  | Capacitor_671_4MHz | 8.5 | 6.2 | 0.628 | 2.412 | 8.155 | 8.845 | 7.474 | 4.934 | 0 | 0 | 8.5 | 6.2 |  |  | TKIDModule_Capacitor_ReEtch_Reticle | 1 | 1 | 16.8 | 26.432 | 0 | 0
Cap_Nb_120nm |  | Capacitor_673_7MHz | 9.5 | 6.2 | 0.628 | 2.412 | 9.155 | 9.845 | 7.474 | 4.934 | 0 | 0 | 9.5 | 6.2 |  |  | TKIDModule_Capacitor_ReEtch_Reticle | 1 | 1 | 8.4 | 26.432 | 0 | 0
Cap_Nb_120nm |  | Capacitor_676_0MHz | -9.5 | 9 | 0.628 | 2.412 | -9.845 | -9.155 | 10.274 | 7.734 | 0 | 0 | -9.5 | 9 |  |  | TKIDModule_Capacitor_ReEtch_Reticle | 1 | 1 | 8.4 | 31.686 | 0 | 0
Cap_Nb_120nm |  | Capacitor_678_3MHz | -8.5 | 9 | 0.628 | 2.412 | -8.845 | -8.155 | 10.274 | 7.734 | 0 | 0 | -8.5 | 9 |  |  | TKIDModule_Capacitor_ReEtch_Reticle | 1 | 1 | 0 | 31.686 | 0 | 0
Cap_Nb_120nm |  | Capacitor_680_6MHz | -7.5 | 9 | 0.628 | 2.412 | -7.845 | -7.155 | 10.274 | 7.734 | 0 | 0 | -7.5 | 9 |  |  | TKIDModule_Capacitor_ReEtch_Reticle | 1 | 1 | 0 | 26.432 | 0 | 0
Cap_Nb_120nm |  | Capacitor_682_9MHz | -6.5 | 9 | 0.628 | 2.412 | -6.845 | -6.155 | 10.274 | 7.734 | 0 | 0 | -6.5 | 9 |  |  | TKIDModule_Capacitor_ReEtch_Reticle | 1 | 1 | -8.4 | 26.432 | 0 | 0
Cap_Nb_120nm |  | Capacitor_685_2MHz | -5.5 | 9 | 0.628 | 2.412 | -5.845 | -5.155 | 10.274 | 7.734 | 0 | 0 | -5.5 | 9 |  |  | TKIDModule_Capacitor_ReEtch_Reticle | 1 | 1 | -8.4 | 31.686 | 0 | 0
Cap_Nb_120nm |  | Capacitor_687_5MHz | -4.5 | 9 | 0.628 | 2.412 | -4.845 | -4.155 | 10.274 | 7.734 | 0 | 0 | -4.5 | 9 |  |  | TKIDModule_Capacitor_ReEtch_Reticle | 1 | 1 | -16.8 | 31.686 | 0 | 0
Cap_Nb_120nm |  | Capacitor_689_8MHz | -3.5 | 9 | 0.628 | 2.412 | -3.845 | -3.155 | 10.274 | 7.734 | 0 | 0 | -3.5 | 9 |  |  | TKIDModule_Capacitor_ReEtch_Reticle | 1 | 1 | -16.8 | 26.432 | 0 | 0
Cap_Nb_120nm |  | Capacitor_692_1MHz | -2.5 | 9 | 0.628 | 2.412 | -2.845 | -2.155 | 10.274 | 7.734 | 0 | 0 | -2.5 | 9 |  |  | TKIDModule_Capacitor_ReEtch_Reticle | 1 | 1 | -25.2 | 26.432 | 0 | 0
Cap_Nb_120nm |  | capacitor_Nbpatch | -1.5 | 9.004 | 0.65 | 2.5 | -1.825 | -1.175 | 10.254 | 7.754 | 0 | -0.013 | -1.5 | 9.017 |  |  | TKIDModule_Capacitor_ReEtch_Reticle | 9 | 16 | 0 | -0.328 | 8.4 | 4 |  |  | shift | Drop R1C1, R2C1, R4C1, R8C1, R12C1, R15C1, R16C1, R1C2, R2C8, R1C9, R2C9, R3C9, R7C9, R11C9, R15C9, R16C9
Parameter:Auto align: offset=Wafer Shift = (Mask shift - Cell Shift)